## Обоснования НМЦК
Приложение № 5
к документации об электронном аукционе
Обоснование
начальной (максимальной) цены муниципального контракта
на выполнение работ по ремонту автомобильных дорог общего пользования местного значения Павловского муниципального района
1 | Основные характеристики объекта закупки | Конструктивный элемент автомобильной дороги, подлежащий ремонту - дорожная одежда.
общая длина участков, подлежащих ремонту - 0,820 км;
покрытие - асфальтобетон.
2 | Используемый метод определения НМЦК с обоснованием | Сметный
Приказы департамента транспорта и автомобильных дорог Воронежской области от 27.11.2017 № 379
Ведомости намечаемых работ
Сметные расчеты
3 | Расчет НМЦК | Расчет начальной (максимальной) цены муниципального контракта и рабочая документация приведены в приложении

## Расчет_НМЦГКстарый (hidden)
"Утверждаю" :
Заместитель руководителя
департамента транспорта и автомобильных дорог
Воронежской области
_________________________О.В.Котов
"___________"____________________201__г.
Расчет начальной (максимальной) цены государственного контракта
на выполнение работ по ремонту автомобильных дорог общего пользования регионального и межмуниципального значения в муниципальных районах Воронежской области
Составлен в ценах 2017 года
Обоснование : Приказ департамента транспорта и автомобильных дорог Воронежской области от 10.10.2016 №272
№ п/п | № п/п | Обоснование-сметный расчет (шифр РД) | Наименование вида работ |  | Протяженность, км | Всего стоимость, с НДС, руб. | Категория автомобильной дороги | НДС, тыс. руб. |  | Стоимость 1 км с НДС, тыс. руб.
1 | 1 | 2 | 3 |  | 4 | 5
|  | 1 | Аннинский муниципальный район
|  | А-36-1-2016 | Ремонт автомобильной дороги "Анна- Бобров" км 15+000 - км 26+550, км 27+050 - км 29+110 в Аннинском муниципальном районе Воронежской области |  |  |  |  | 0 |  | #DIV/0!
[8 empty] | 0 |  | #DIV/0!
[8 empty] | 0 |  | #DIV/0!
[8 empty] | 0 |  | #DIV/0!
1 | [7 empty] | 0 |  | #DIV/0!
1 |  |  | Итого по Аннинскому муниципальному району: |  | 0 | 0 |  | 0 |  | #DIV/0!
|  | 2 | Бобровский муниципальный район
[8 empty] | 0 |  | #DIV/0!
|  |  | Ремонт автомобильной дороги |  |  |  |  | 0 |  | #DIV/0!
|  |  | Ремонт автомобильной дороги |  |  |  |  | 0 |  | #DIV/0!
[8 empty] | 0 |  | #DIV/0!
[8 empty] | 0 |  | #DIV/0!
1 |  |  | Итого по Бобровскому муниципальному району: |  | 0 | 0 |  | 0 |  | #DIV/0!
|  | 3 | Богучарский муниципальный район
[8 empty] | 0 | 33.054 | #DIV/0!
[8 empty] | 0 | 29.146 | #DIV/0!
[8 empty] | 0 | 306.224 | #DIV/0!
[8 empty] | 0 |  | #DIV/0!
[8 empty] | 0 |  | #DIV/0!
1 |  |  | Итого по Богучарскому муниципальному району: |  | 0 | 0 |  | 0 | 368.424 | #DIV/0!
|  | 4 | Борисоглебский муниципальный район
[8 empty] | 0 |  | #DIV/0!
[8 empty] | 0 |  | #DIV/0!
[8 empty] | 0 |  | #DIV/0!
[8 empty] | 0 |  | #DIV/0!
[8 empty] | 0 |  | #DIV/0!
1 |  |  | Итого по Борисоглебскому муниципальному району: |  | 0 | 0 |  | 0 |  | #DIV/0!
|  | 5 | Бутурлиновский муниципальный район
[8 empty] | 0 |  | #DIV/0!
[8 empty] | 0 |  | #DIV/0!
[8 empty] | 0 |  | #DIV/0!
[8 empty] | 0 |  | #DIV/0!
[8 empty] | 0 |  | #DIV/0!
1 |  |  | Итого по Бутурлиновскому муниципальному району: |  | 0 | 0 |  | 0 |  | #DIV/0!
|  | 6 | Верхнемамонский муниципальный район
[8 empty] | 0 |  | #DIV/0!
[8 empty] | 0 |  | #DIV/0!
[8 empty] | 0 |  | #DIV/0!
[8 empty] | 0 |  | #DIV/0!
[8 empty] | 0 |  | #DIV/0!
1 |  |  | Итого по Верхнемамонскому муниципальному району: |  | 0 | 0 |  | 0 |  | #DIV/0!
|  | 7 | Верхнехавский муниципальный район
[8 empty] | 0 |  | #DIV/0!
[8 empty] | 0 |  | #DIV/0!
[8 empty] | 0 |  | #DIV/0!
[8 empty] | 0 |  | #DIV/0!
[8 empty] | 0 |  | #DIV/0!
1 |  |  | Итого по Верхнехавскому муниципальному району: |  | 0 | 0 |  | 0 |  | #DIV/0!
|  | 8 | Воробьевский муниципальный район
[8 empty] | 0 |  | #DIV/0!
[8 empty] | 0 |  | #DIV/0!
[8 empty] | 0 |  | #DIV/0!
[8 empty] | 0 |  | #DIV/0!
[8 empty] | 0 |  | #DIV/0!
1 |  |  | Итого по Воробьевскому муниципальному району: |  | 0 | 0 |  | 0 |  | #DIV/0!
|  | 9 | Городской округ город Воронеж
[8 empty] | 0 |  | #DIV/0!
[8 empty] | 0 |  | #DIV/0!
[8 empty] | 0 |  | #DIV/0!
[8 empty] | 0 |  | #DIV/0!
[8 empty] | 0 |  | #DIV/0!
1 |  |  | Итого по Городскому округу город Воронеж: |  | 0 | 0 |  | 0 |  | #DIV/0!
|  | 10 | Грибановский муниципальный район
[8 empty] | 0 |  | #DIV/0!
[8 empty] | 0 |  | #DIV/0!
[8 empty] | 0 |  | #DIV/0!
[8 empty] | 0 |  | #DIV/0!
[8 empty] | 0 |  | #DIV/0!
1 |  |  | Итого по Грибановскому муниципальному району: |  | 0 | 0 |  | 0 |  | #DIV/0!
|  | 11 | Калачеевский муниципальный район
[8 empty] | 0 | 78.676 | #DIV/0!
[8 empty] | 0 | 284.62 | #DIV/0!
[8 empty] | 0 |  | #DIV/0!
[8 empty] | 0 |  | #DIV/0!
[8 empty] | 0 |  | #DIV/0!
1 |  |  | Итого по Калачеевскому муниципальному району: |  | 0 | 0 |  | 0 | 363.296 | #DIV/0!
|  | 12 | Каменский муниципальный район
|  | А-61-12-2016 | Ремонт автомобильной дороги Воронеж - Луганск км 128+834 - км 130+000, км 130+850 - км 133+000, км 135+000 - км 138+000, км 145+500 - км 147+400, км 164+000 - км 166+390, в Каменском муниципальном районе Воронежской области |  |  |  |  | 0 |  | #DIV/0!
[8 empty] | 0 |  | #DIV/0!
[8 empty] | 0 |  | #DIV/0!
[8 empty] | 0 |  | #DIV/0!
[8 empty] | 0 |  | #DIV/0!
1 |  |  | Итого по Каменскому муниципальному району: |  | 0 | 0 |  | 0 |  | #DIV/0!
|  | 13 | Кантемировский муниципальный район
[8 empty] | 0 |  | #DIV/0!
[8 empty] | 0 |  | #DIV/0!
[8 empty] | 0 |  | #DIV/0!
[8 empty] | 0 |  | #DIV/0!
[8 empty] | 0 |  | #DIV/0!
|  |  | Итого по Кантемировскому муниципальному району: |  | 0 | 0 |  | 0 | 0 | #DIV/0!
|  | 14 | Каширский муниципальный район
[8 empty] | 0 |  | #DIV/0!
[8 empty] | 0 |  | #DIV/0!
[8 empty] | 0 |  | #DIV/0!
[8 empty] | 0 |  | #DIV/0!
[8 empty] | 0 |  | #DIV/0!
|  |  | Итого по Каширскому муниципальному району: |  | 0 | 0 |  | 0 |  | #DIV/0!
|  | 15 | Лискинский муниципальный район
[8 empty] | 0 | 608.628 | #DIV/0!
[8 empty] | 0 | 605.57 | #DIV/0!
[8 empty] | 0 | 273.259 | #DIV/0!
[8 empty] | 0 | 77.953 | #DIV/0!
[8 empty] | 0 |  | #DIV/0!
|  |  | Итого по Лискинскому муниципальному району: |  | 0 | 0 |  | 0 | 1565.41 | #DIV/0!
|  | 16 | Нижнедевицкий муниципальный район
| 1 | А-1-16-2017 | Ремонт автомобильных дорог: Укладка выравнивающего (в том числе с использованием фрезерования) и одного дополнительного слоя покрытия; Укрепление обочин; 150.000 км |  | 150 | 1042560670 |  | 159034.678 | 159034.678 | 6950.404
| 2 | А-2-16-2017 | Ремонт автомобильных дорог: Ликвидация колей глубиной до 50 мм и других неровностей методом фрезерования; Укладка выравнивающего слоя и одного дополнительного слоя с обеспечением ровности и сцепных свойств покрытия; Укрепление обочин; 50.000 км |  | 50 | 185889119 |  | 28355.967 | 28355.967 | 3717.782
| 3 | А-3-16-2017 | Ремонт автомобильных дорог: Ликвидация колей глубиной до 50 мм и других неровностей методом холодной регенерации старых конструктивных слоев с добавлением неорганических материалов и укладкой нового слоя покрытия; Укрепление обочин; 50.000 км |  | 50 | 326050366 |  | 49736.497 | 49736.497 | 6521.007
| 4 | А-4-16-2016 | Ремонт автомобильных дорог: Укладка выравнивающего (в том числе с использованием фрезерования) и одного дополнительного слоя покрытия; Укрепление обочин; 200.000 км |  | 200 | 1150743414 |  | 175537.131 | 175537.131 | 5753.717
[8 empty] | 0 |  | #DIV/0!
|  |  | Итого по Нижнедевицкому муниципальному району: |  | 450 | 2705243569 |  | 412664.273 |  | 6011.652
|  | 17 | Новоусманский муниципальный район
[8 empty] | 0 | 210.395 | #DIV/0!
[8 empty] | 0 | 247.618 | #DIV/0!
[8 empty] | 0 | 150.133 | #DIV/0!
[8 empty] | 0 |  | #DIV/0!
[8 empty] | 0 |  | #DIV/0!
|  |  | Итого по Новоусманскому муниципальному району: |  | 0 | 0 |  | 0 | 608.146 | #DIV/0!
|  | 18 | Новохоперский муниципальный район
[8 empty] | 0 |  | #DIV/0!
[8 empty] | 0 |  | #DIV/0!
[8 empty] | 0 |  | #DIV/0!
[8 empty] | 0 |  | #DIV/0!
[8 empty] | 0 |  | #DIV/0!
1 |  |  | Итого по Новохоперскому муниципальному району: |  | 0 | 0 |  | 0 | 0 | #DIV/0!
|  | 19 | Ольховатский муниципальный район
[8 empty] | 0 |  | #DIV/0!
[8 empty] | 0 |  | #DIV/0!
[8 empty] | 0 |  | #DIV/0!
[8 empty] | 0 |  | #DIV/0!
[8 empty] | 0 |  | #DIV/0!
1 |  |  | Итого по Ольховатскому муниципальному району: |  | 0 | 0 |  | 0 |  | #DIV/0!
|  | 20 | Острогожский муниципальный район
|  | А-44-20-2016 | Ремонт автомобильной дороги Воронеж - Луганск, км121+770 - км 122+920, км 128+800 - км 128+834 в Острогожском муниципальном районе Воронежской области |  |  |  |  | 0 |  | #DIV/0!
[8 empty] | 0 |  | #DIV/0!
[8 empty] | 0 |  | #DIV/0!
[8 empty] | 0 |  | #DIV/0!
[8 empty] | 0 |  | #DIV/0!
1 |  |  | Итого по Острогожскому муниципальному району: |  | 0 | 0 |  | 0 |  | #DIV/0!
|  | 21 | Павловский муниципальный район
[8 empty] | 0 |  | #DIV/0!
[8 empty] | 0 |  | #DIV/0!
[8 empty] | 0 |  | #DIV/0!
[8 empty] | 0 |  | #DIV/0!
[8 empty] | 0 |  | #DIV/0!
1 |  |  | Итого по Павловскому муниципальному району: |  | 0 | 0 |  | 0 | 0 | #DIV/0!
|  | 22 | Панинский муниципальный район
[8 empty] | 0 |  | #DIV/0!
[8 empty] | 0 |  | #DIV/0!
[8 empty] | 0 |  | #DIV/0!
[8 empty] | 0 |  | #DIV/0!
[8 empty] | 0 |  | #DIV/0!
1 |  |  | Итого по Панинскому муниципальному району: |  | 0 | 0 |  | 0 | 0 | #DIV/0!
|  | 23 | Петропавловский муниципальный район
[8 empty] | 0 | 49.659 | #DIV/0!
[8 empty] | 0 | 121.797 | #DIV/0!
[8 empty] | 0 |  | #DIV/0!
[8 empty] | 0 |  | #DIV/0!
[8 empty] | 0 |  | #DIV/0!
1 |  |  | Итого по Петропавловскому муниципальному району: |  | 0 | 0 |  | 0 | 171.456 | #DIV/0!
|  | 24 | Поворинский муниципальный район
[8 empty] | 0 |  | #DIV/0!
[8 empty] | 0 |  | #DIV/0!
[8 empty] | 0 |  | #DIV/0!
[8 empty] | 0 |  | #DIV/0!
1 |  |  | Итого по Поворинскому муниципальному району: |  | 0 | 0 |  | 0 | 0 | #DIV/0!
|  | 25 | Подгоренский муниципальный район
[8 empty] | 0 |  | #DIV/0!
[8 empty] | 0 |  | #DIV/0!
[8 empty] | 0 |  | #DIV/0!
|  | А-54-25-2016 | [5 empty] | 0 |  | #DIV/0!
[8 empty] | 0 |  | #DIV/0!
1 |  |  | Итого по Подгоренскому муниципальному району: |  | 0 | 0 |  | 0 |  | #DIV/0!
|  | 26 | Рамонский муниципальный район
[8 empty] | 0 | 347.603 | #DIV/0!
[8 empty] | 0 |  | #DIV/0!
[8 empty] | 0 |  | #DIV/0!
[8 empty] | 0 |  | #DIV/0!
[8 empty] | 0 |  | #DIV/0!
1 |  |  | Итого по Рамонскому муниципальному району: |  | 0 | 0 |  | 0 | 347.603 | #DIV/0!
|  | 27 | Репьевский муниципальный район
[8 empty] | 0 |  | #DIV/0!
[8 empty] | 0 |  | #DIV/0!
[8 empty] | 0 |  | #DIV/0!
[8 empty] | 0 |  | #DIV/0!
[8 empty] | 0 |  | #DIV/0!
1 |  |  | Итого по Репьевскому муниципальному району: |  | 0 | 0 |  | 0 |  | #DIV/0!
|  | 28 | Россошанский муниципальный район
[8 empty] | 0 |  | #DIV/0!
[8 empty] | 0 |  | #DIV/0!
|  | А-57-28-2016 | [5 empty] | 0 |  | #DIV/0!
[8 empty] | 0 |  | #DIV/0!
[8 empty] | 0 |  | #DIV/0!
1 |  |  | Итого по Россошанскому муниципальному району: |  | 0 | 0 |  | 0 |  | #DIV/0!
|  | 29 | Семилукский муниципальный район
[8 empty] | 0 | 47.054 | #DIV/0!
[8 empty] | 0 | 205.192 | #DIV/0!
[8 empty] | 0 |  | #DIV/0!
[8 empty] | 0 |  | #DIV/0!
[8 empty] | 0 |  | #DIV/0!
1 |  |  | Итого по Семилукскому муниципальному району: |  | 0 | 0 |  | 0 | 252.246 | #DIV/0!
|  | 30 | Таловский муниципальный район
[8 empty] | 0 |  | #DIV/0!
[8 empty] | 0 |  | #DIV/0!
[8 empty] | 0 |  | #DIV/0!
[8 empty] | 0 |  | #DIV/0!
[8 empty] | 0 |  | #DIV/0!
1 |  |  | Итого по Таловскому муниципальному району: |  | 0 | 0 |  | 0 |  | #DIV/0!
|  | 31 | Терновский муниципальный район
[8 empty] | 0 | 935.518 | #DIV/0!
[8 empty] | 0 |  | #DIV/0!
[8 empty] | 0 |  | #DIV/0!
[8 empty] | 0 |  | #DIV/0!
[8 empty] | 0 |  | #DIV/0!
1 |  |  | Итого по Терновскому муниципальному району: |  | 0 | 0 |  | 0 | 935.518 | #DIV/0!
|  | 32 | Хохольский муниципальный район
[8 empty] | 0 |  | #DIV/0!
[8 empty] | 0 |  | #DIV/0!
[8 empty] | 0 |  | #DIV/0!
[8 empty] | 0 |  | #DIV/0!
[8 empty] | 0 |  | #DIV/0!
[8 empty] | 0 |  | #DIV/0!
[8 empty] | 0 |  | #DIV/0!
[8 empty] | 0 |  | #DIV/0!
1 |  |  | Итого по Хохольскому муниципальному району: |  | 0 | 0 |  | 0 | 0 | #DIV/0!
|  | 33 | Эртильский муниципальный район
[8 empty] | 0 |  | #DIV/0!
[8 empty] | 0 |  | #DIV/0!
[8 empty] | 0 |  | #DIV/0!
[8 empty] | 0 |  | #DIV/0!
[8 empty] | 0 |  | #DIV/0!
1 |  |  | Итого по Эртильскому муниципальному району: |  | 0 | 0 |  | 0 |  | #DIV/0!
|  |  | Итого по расчету, руб. |  | 450 | 2705243569 |  | 412664.273 | 4612.099 | 6011.652 | 19.626
|  |  | Всего по расчету, тыс. руб. |  |  | 2705243.569 |  | 118
|  |  | в том числе НДС - 18 %, тыс. руб. |  |  | 412664.273 |  | 18
412664.273
Начальник отдела организации дорожной деятельности С.Н.Гугнивенко
должность подпись инициалы, фамилия
Ведущий советник отдела организации дорожной деятельности И.В.Вепренцева | [7 empty] | 132664
должность подпись инициалы, фамилия

## Расчет_НМЦК
Приложение № 5
к документации об электронном аукционе
Расчет начальной (максимальной) цены муниципального контракта
на выполнение работ по ремонту автомобильных дорог общего пользования местного значения Павловского муниципального района
Составлен в ценах 2018 года | Составлен в ценах 2018 года
Обоснование : 1. Ведомости дефектов и намечаемых работ; 2. Приказы департамента транспорта и автомобильных дорог Воронежской области от 15.01.2018 № 13. | Обоснование : 1. Ведомости дефектов и намечаемых работ; 2. Приказы департамента транспорта и автомобильных дорог Воронежской области от 27.11.2017 № 379
№ п/п | № п/п | Наименование вида работ |  | Протяженность, км | Всего стоимость, с НДС, руб. | Категория автомобильной дороги | НДС, тыс. руб. |  | Стоимость 1 км с НДС, тыс. руб.
1 | 1 | 3 |  | 4 | 5
Воронцовское сельское поселение Павловского муниципального района Воронежской области
| 1 | Ремонт автомобильной дороги в с. Воронцовка, по ул. Советская, от км 0+099 - км 0+625 |  | 0.526 | 1787127 |  | 422.591 | 422.591 | 2947.147
Красное сельское поселение Павловского муниципального района Воронежской области
| 2 | Ремонт автомобильной дороги в с. Шувалов, от ул. Советская до ул. Молодежная , от км 0+000 - км0+294 |  | 0.294 | 774307
|  | Всего по расчету, руб. |  | 0.82 | 2561434 |  | 4148.037 | 9340.88
|  | в том числе НДС - 18 %, тыс. руб. |  |  | 390727 |  | 18

## Примечание (hidden)
Примечания :
1 | Нормативно-методическая база :
1.1 | МДС 81-35.2004
1.2 | МДС 81-33.2004, МДС 81-25.2001, Письма Минрегиона России от 06.12.2010г. №41099-КК/08, от 21.02.2011г. №3757-КК/08, от 17.03.2011г. №6056-ИП/08, от 29.04.2011г. №10753-ВТ/11, от 28.07.2011г. №20246-АП/08
1.3 | Сборники государственных элементных сметных норм сметно-нормативной базы 2001 года
1.4 | Сборники территориальных сметных норм и единичных расценок на строительные работы (ТЭСНиЕР-2011)
1.5 | Закон РФ от 07.07.2003г. №117-ФЗ
2 | Метод определения сметной стоимости работ : ресурсный
3 | Источники получения информации о ценах на заработную плату, эксллуатацию машин, материалы, изделия, конструкции :
3.1 | Ежемесячный информационно-аналитический журнал "Строительство и цены" РЦЦС Воронежской области СиЦ №7(208) Июль 2011г.
3.2 | Всероссийский информационно-аналитический журнал. Сборник средних сметных цен на основные строительные ресурсы в Российской Федерации "Сметные цены в строительстве" СИС ССЦ-07/2011Июль 2011 г.
3.3 | ТССНиР-2001
3.4 | Калькуляции приготовления битума, битумной эмульсии, смеси асфальтобетонно, черного щебня, утвержденные управление.
4 | Годовой индекс-дефлятор на 2012 год, применяемый к ценам предыдущего года (Письмо министерства экономического развития и трговли Российской Федерации от21.08.07г. №12529-ГГ/ДОЗ) : 1.073

## ЕСР-2.7.9 (hidden)
Единичный сметный расчет № ЕСР-2.7.9 | [6 empty] | 1.2
Розлив вяжущих материалов (битумной эмульсии) автогудронатором
1. Розлив вяжущих материалов
Норма на 1 т
№ п/п | Обоснование | Наименование видов работ | Ед. измер. | Количество | Цена | Сумма
1 | 2 | 3 | 4 | 5 | 6 | 7
1 | ГЭСН27-06-026-1 | Розлив вяжущих материалов
|  | Затраты труда рабочих-строителелй | чел.-ч. |  | 0 | 0
Средний разряд работы
| к=1.2 | Затраты труда машинистов | чел.-ч. | 0.396
Машины и механизмы :
| 120102 | Автогудронаторы 7000 л | маш.-ч. | 0.396 | 696.96 | 276
|  | в том числе оплата труда машинистов | руб. |  | 247.2 | 97.89
|  |  | маш.-ч. |  | 0 | 0
|  | в том числе оплата труда машинистов | руб. |  | 0 | 0
|  |  | маш.-ч. |  | 0 | 0
|  | в том числе оплата труда машинистов | руб. |  | 0 | 0
|  |  | маш.-ч. |  | 0 | 0
|  | в том числе оплата труда машинистов | руб. |  | 0 | 0
|  |  | маш.-ч. |  | 0 | 0
(без учета сметной стоимости основных дорожно-строительных материалов) |  | в том числе оплата труда машинистов | руб. |  | 0 | 0
Материалы :
| 101 - 1798 | Битумная эмульсия катионная дорожная ЭБК-1 | т | 1.03 | 10604.98 | 10923.13
0
0
0
0
0
0
0
0
|  | Оплата труда рабочих-строителелй | руб. |  |  | 0
|  | Эксплуатация машин | руб. |  |  | 276
|  | в том числе оплата труда машинистов | руб. |  |  | 97.89
|  | Фонд оплаты труда | руб. |  |  | 97.89
|  | Материалы | руб. |  |  | 10923.13
|  | Итого прямые затраты : | руб. |  |  | 11199.13
|  | Накладные расходы | % | 109 |  | 106.7
|  | Сметная прибыль | % | 65 |  | 63.63
|  | Итого сметная стоимость : | руб. |  |  | 11369.46
|  | Налог на добавленную стоимость | % | 18 |  | 2046.5
|  | Всего сметная стоимость с учетом НДС : |  |  |  | 13415.96

## ЕСР-1.6 (hidden)
Единичный сметный расчет № ЕСР-1.6 | [6 empty] | 1
Разравнивание грунта при подсыпке обочин автогрейдером, толщина слоя 10 см
1. Приведение агрегата в рабочее положение; 2. Разравнивание грунта на обочинах за один проход по одному следу; 3. Развороты машины в конце участка.
Норма на 1000 м2
№ п/п | Обоснование | Наименование видов работ | Ед. измер. | Количество | Цена | Сумма
1 | 2 | 3 | 4 | 5 | 6 | 7
1 | ВрСНиРс-01-001-1 | Разравнивание грунта при подсыпке обочин автогрейдером, толщина слоя 10 см
|  | Затраты труда рабочих-строителелй | чел.-ч. |  |  | 0
Средний разряд работы
|  | Затраты труда машинистов | чел.-ч. | 0.21
| к=1.2 | Машины и механизмы :
0
| 120202 | Автогрейдеры среднего типа 99 (135) кВт (л.с) | маш.-ч. | 0.21 | 770.53 | 161.81
|  | в том числе оплата труда машинистов | руб. |  | 151.3 | 31.77
Материалы :
| 408 - 0122 | Грунт дренирующий (песок) | м3 | 115 |  | 0
|  | Оплата труда рабочих-строителелй | руб. |  |  | 0
|  | Эксплуатация машин | руб. |  |  | 161.81
|  | в том числе оплата труда машинистов | руб. |  |  | 31.77
(без учета сметной стоимости основных дорожно-строительных материалов) |  | Фонд оплаты труда | руб. |  |  | 31.77
|  | Материалы | руб. |  |  | 0
|  | Итого прямые затраты : | руб. |  |  | 161.81
|  | Накладные расходы | % | 61 |  | 19.38
|  | Сметная прибыль | % | 31 |  | 9.85
|  | Итого сметная стоимость : | руб. |  |  | 191.04
|  | Налог на добавленную стоимость | % | 18 |  | 34.39
|  | Всего сметная стоимость с учетом НДС : |  |  |  | 225.43

## ЕСР-2.7 (hidden)
Единичный сметный расчет № ЕСР-2.7 | [6 empty] | 1
Ямочный ремонт асфальтобетонного покрытия толщиной 50 мм площадью ремонта до 5 м2
1. Разломка и обрубка краев асфальтобетона; 2. Очистка основания; 3. Смазка битумом краев обрубленных мест; 4. Укладка и разравнивание асфальтобетонной смеси; 5. Укатка катком.
Норма на 100 м2
№ п/п | Обоснование | Наименование видов работ | Ед. измер. | Количество | Цена | Сумма
1 | 2 | 3 | 4 | 5 | 6 | 7
1 | ГЭСНр 68-15-1 | Ямочный ремонт асфальтобетонного покрытия толщиной 50 мм площадью ремонта до 5 м2
| к=1.2 | Затраты труда рабочих-строителелй | чел.-ч. | 100.1 | 101.81 | 10191.18
|  | Средний разряд работы |  | 2.7
|  | Затраты труда машинистов | чел.-ч. | 6.47
Машины и механизмы :
| 120906 | Катки дорожные самоходные гладкие 5 т | маш.-ч. | 3.42 | 345.63 | 1182.05
|  | в том числе оплата труда машинистов | руб. |  | 130.51 | 446.34
| 121011 | Котлы битумные передвижные 400 л | маш.-ч. | 1 | 126.2 | 126.2
|  | в том числе оплата труда машинистов | руб. |  | 0 | 0
| О50102 | Компрессоры передвижные с двигателем внутреннего сгорания давлением до 686 кпа (7 ат) 5 м3/мин. | маш.-ч. | 2.95 | 293.12 | 864.7
|  | в том числе оплата труда машинистов | руб. |  | 93.5 | 275.83
| 330804 | Молотки отбойные пневматические | маш.-ч. | 5.9 | 2.59 | 15.28
|  | в том числе оплата труда машинистов | руб. |  | 0 | 0
| 400001 | Автомобили бортовые, грузоподъемностью до 5 т | маш.-ч. | 0.1 | 600.97 | 60.1
(без учета сметной стоимости основных дорожно-строительных материалов) |  | в том числе оплата труда машинистов | руб. |  | 121.98 | 12.2
Материалы :
| 101 - 1798 | Битумы нефтяные дорожные разогретые марки БНД-60/90, БНД-90/130, т | т | 0.07 |  | 0
| 410 - 0009 | Смесь асфальтобетонная песчаная тип Г марка 3 | т | 11.9 |  | 0
0
0
0
0
0
0
0
|  | Оплата труда рабочих-строителелй | руб. |  |  | 10191.18
|  | Эксплуатация машин | руб. |  |  | 2248.33
|  | в том числе оплата труда машинистов | руб. |  |  | 734.37
|  | Фонд оплаты труда | руб. |  |  | 10925.55
|  | Материалы | руб. |  |  | 0
|  | Итого прямые затраты : | руб. |  |  | 12439.51
|  | Накладные расходы | % | 109 |  | 11908.85
|  | Сметная прибыль | % | 65 |  | 7101.61
|  | Итого сметная стоимость : | руб. |  |  | 31449.97
|  | Налог на добавленную стоимость | % | 18 |  | 5660.99
|  | Всего сметная стоимость с учетом НДС : |  |  |  | 73667.94

## ЕСР-2.7.6 (hidden)
Единичный сметный расчет № ЕСР-2.7.6 | [6 empty] | 1
Розлив битума вручную
1. Очистка поверхности вручную и продувка воздухом; 2. Разогрев битума в передвижном котле; 3. Розлив битума; 4. Перемещение котла
Норма на 1 т
№ п/п | Обоснование | Наименование видов работ | Ед. измер. | Количество | Цена | Сумма
1 | 2 | 3 | 4 | 5 | 6 | 7
1 | ВрСНиРс-02-009-1 | Розлив битума вручную
| к=1.2 | Затраты труда рабочих-строителелй | чел.-ч. | 57.736 | 97.61 | 5635.61
|  | Средний разряд работы |  | 2.2
|  | Затраты труда машинистов | чел.-ч.
Машины и механизмы :
| 120500 | Гудронаторы ручные | маш.-ч. | 19.245 | 2.18 | 41.95
|  | в том числе оплата труда машинистов | руб. |  | 0 | 0
| 121011 | Котлы битумные передвижные 400 л | маш.-ч. | 9.623 | 126.2 | 1214.42
|  | в том числе оплата труда машинистов | руб. |  | 0 | 0
|  |  | маш.-ч. |  | 0 | 0
|  | в том числе оплата труда машинистов | руб. |  | 0 | 0
|  |  | маш.-ч. |  | 0 | 0
|  | в том числе оплата труда машинистов | руб. |  | 0 | 0
|  |  | маш.-ч. |  | 0 | 0
(без учета сметной стоимости основных дорожно-строительных материалов) |  | в том числе оплата труда машинистов | руб. |  | 0 | 0
Материалы :
| 101-1556 | Битумы нефтяные дорожные разогретые марки БНД-60/90, БНД-90/130 | т | 1 |  | 0
0
0
0
0
0
0
0
0
|  | Оплата труда рабочих-строителелй | руб. |  |  | 5635.61
|  | Эксплуатация машин | руб. |  |  | 1256.37
|  | в том числе оплата труда машинистов | руб. |  |  | 0
|  | Фонд оплаты труда | руб. |  |  | 5635.61
|  | Материалы | руб. |  |  | 0
|  | Итого прямые затраты : | руб. |  |  | 6891.98
|  | Накладные расходы | % | 109 |  | 6142.81
|  | Сметная прибыль | % | 65 |  | 3663.15
|  | Итого сметная стоимость : | руб. |  |  | 16697.94
|  | Налог на добавленную стоимость | % | 18 |  | 3005.63
|  | Всего сметная стоимость с учетом НДС : |  |  |  | 19703.57

## ЕСР-2.7.10 (hidden)
Единичный сметный расчет № ЕСР-2.7.10 | [6 empty] | 1
Розлив битумной эмульсии вручную
1. Очистка поверхности вручную и продувка воздухом; 2. Розлив битумной эмульсии.
Норма на 1 т
№ п/п | Обоснование | Наименование видов работ | Ед. измер. | Количество | Цена | Сумма
1 | 2 | 3 | 4 | 5 | 6 | 7
1 | ВрСНиРс-02-009-1 | Розлив битума вручную
| к=1.2 | Затраты труда рабочих-строителелй | чел.-ч. | 57.736 | 97.61 | 5635.61
|  | Средний разряд работы |  | 2.2
|  | Затраты труда машинистов | чел.-ч.
Машины и механизмы :
| 120500 | Гудронаторы ручные | маш.-ч. | 19.245 | 2.18 | 41.95
|  | в том числе оплата труда машинистов | руб. |  | 0 | 0
| 121011 | Котлы битумные передвижные 400 л | маш.-ч. | 9.623 | 126.2 | 1214.42
|  | в том числе оплата труда машинистов | руб. |  | 0 | 0
|  |  | маш.-ч. |  | 0 | 0
|  | в том числе оплата труда машинистов | руб. |  | 0 | 0
|  |  | маш.-ч. |  | 0 | 0
|  | в том числе оплата труда машинистов | руб. |  | 0 | 0
|  |  | маш.-ч. |  | 0 | 0
(без учета сметной стоимости основных дорожно-строительных материалов) |  | в том числе оплата труда машинистов | руб. |  | 0 | 0
Материалы :
| 101 - 1798 | Битумная эмульсия катионная дорожная ЭБК-1 | т | 1 |  | 0
0
0
0
0
0
0
0
0
|  | Оплата труда рабочих-строителелй | руб. |  |  | 5635.61
|  | Эксплуатация машин | руб. |  |  | 1256.37
|  | в том числе оплата труда машинистов | руб. |  |  | 0
|  | Фонд оплаты труда | руб. |  |  | 5635.61
|  | Материалы | руб. |  |  | 0
|  | Итого прямые затраты : | руб. |  |  | 6891.98
|  | Накладные расходы | % | 109 |  | 6142.81
|  | Сметная прибыль | % | 65 |  | 3663.15
|  | Итого сметная стоимость : | руб. |  |  | 16697.94
|  | Налог на добавленную стоимость | % | 18 |  | 3005.63
|  | Всего сметная стоимость с учетом НДС : |  |  |  | 33436.26

## ЕСР-2.7.12 (hidden)
Единичный сметный расчет № ЕСР-2.7.12 | [6 empty] | 1
Устройство выравнивающего слоя из асфальтобетонной смеси без применения укладчиков асфальтобетона
1. Очистка оснований; 2. Укладка асфальтобетонной смеси с укладкой
Норма на 100 т смеси
№ п/п | Обоснование | Наименование видов работ | Ед. измер. | Количество | Цена | Сумма
1 | 2 | 3 | 4 | 5 | 6 | 7
1 | ТЭСНиЕР27-03-004-1 | Устройство выравнивающего слоя из асфальтобетонной смеси без применениея укладчиков асфальтобетона
| к=1.2 | Затраты труда рабочих-строителелй | чел.-ч. | 62.24 | 118.08 | 7349.3
|  | Средний разряд работы |  | 4
|  | Затраты труда машинистов | чел.-ч. | 22.46
Машины и механизмы :
| 120906 | Катки дорожные самоходные гладкие 8 т | маш.-ч. | 8.53 | 345.63 | 2948.22
|  | в том числе оплата труда машинистов | руб. |  | 130.51 | 1113.25
| 121011 | Катки дорожные самоходные гладкие 13 т | маш.-ч. | 13.57 | 474.85 | 6443.71
|  | в том числе оплата труда машинистов | руб. |  | 153.59 | 2084.22
| О50102 | Машины поливомоечные 6000 л | маш.-ч. | 0.36 | 581.41 | 209.31
|  | в том числе оплата труда машинистов | руб. |  | 114.29 | 41.14
| 330804 | Укладчики асфальтобетона | маш.-ч. |  | 755.22 | 0
|  | в том числе оплата труда машинистов | руб. |  | 157.07 | 0
маш.-ч.
(без учета сметной стоимости основных дорожно-строительных материалов) |  | в том числе оплата труда машинистов | руб.
Материалы :
| 101 - 1798 | Битумы нефтяные дорожные разогретые марки БНД-60/90, БНД-90/130, т | т | 0.074 |  | 0
| 410 - 0009 | Смесь асфальтобетонная | т | 101 |  | 0
| 101 - 0322 | Керосин для технических целей марок КТ-1, КТ-2 | т | 0.005 | 39773.92 | 198.87
0
0
0
0
0
0
|  | Оплата труда рабочих-строителелй | руб. |  |  | 7349.3
|  | Эксплуатация машин | руб. |  |  | 9601.24
|  | в том числе оплата труда машинистов | руб. |  |  | 3238.61
|  | Фонд оплаты труда | руб. |  |  | 10587.91
|  | Материалы | руб. |  |  | 198.87
|  | Итого прямые затраты : | руб. |  |  | 17149.41
|  | Накладные расходы | % | 109 |  | 11540.82
|  | Сметная прибыль | % | 65 |  | 6882.14
|  | Итого сметная стоимость : | руб. |  |  | 35572.37
|  | Налог на добавленную стоимость | % | 18 |  | 6403.03
|  | Всего сметная стоимость с учетом НДС : |  |  |  | 41975.4

## ЕСР-2.7.14 (hidden)
Единичный сметный расчет № ЕСР-2.7.14 | [6 empty] | 1
Одиночная поверхностная обработка усовершенствованных покрытий битумом с применением черного щебня с плотностью каменных материалов 2.5 - 2.9 т/м3
1. Очистка покрытия; 2. Розлив битума; 3. Россыпь и укатка минеральных материалов; 4. Уход за покрытием.
Норма на 1000 м2 смеси
№ п/п | Обоснование | Наименование видов работ | Ед. измер. | Количество | Цена | Сумма
1 | 2 | 3 | 4 | 5 | 6 | 7
1 | ТЭСНиЕР27-06-022-8 | Одиночная поверхностная обработка усовершенствованных покрытий битумом с применением черного щебня с плотностью каменных материалов 2.5 - 2.9 т/м3
| к=1.2 | Затраты труда рабочих-строителелй | чел.-ч. | 24.05 | 104.54 | 2514.19
|  | Средний разряд работы |  | 3
|  | Затраты труда машинистов | чел.-ч. | 6.74
Машины и механизмы :
| 120102 | Автогудронаторы | маш.-ч. | 0.26 | 696.96 | 181.21
|  | в том числе оплата труда машинистов | руб. |  | 247.2 | 64.27
| 121011 | Катки дорожные самоходные гладкие 13 т | маш.-ч. | 3.24 | 474.85 | 1538.51
|  | в том числе оплата труда машинистов | руб. |  | 153.59 | 497.63
| 121801 | Распределители щебня и гравия | маш.-ч. | 2.43 | 904.88 | 2198.86
|  | в том числе оплата труда машинистов | руб. |  | 134 | 325.62
| 122301 | Щетки дорожные навесные с трактором | маш.-ч. | 0.55 | 396.21 | 217.92
|  | в том числе оплата труда машинистов | руб. |  | 152.64 | 83.95
маш.-ч.
(без учета сметной стоимости основных дорожно-строительных материалов) |  | в том числе оплата труда машинистов | руб.
Материалы :
| 101 - 1798 | Битумы нефтяные дорожные разогретые марки БНД-60/90, БНД-90/130, т | т | 0.72 |  | 0
| 410 - 0075 | Щебень черный горячий, фракция 10-20 мм | т | 20 |  | 0
| 101 - 1742 | Толь с крупнозернистой посыпкой гидроизоляционный марки ТГ-350 | м2 | 3 | 18.71 | 56.13
0
0
0
0
0
0
|  | Оплата труда рабочих-строителелй | руб. |  |  | 2514.19
|  | Эксплуатация машин | руб. |  |  | 4136.5
|  | в том числе оплата труда машинистов | руб. |  |  | 971.47
|  | Фонд оплаты труда | руб. |  |  | 3485.66
|  | Материалы | руб. |  |  | 56.13
|  | Итого прямые затраты : | руб. |  |  | 6706.82
|  | Накладные расходы | % | 109 |  | 3799.37
|  | Сметная прибыль | % | 65 |  | 2265.68
|  | Итого сметная стоимость : | руб. |  |  | 12771.87
|  | Налог на добавленную стоимость | % | 18 |  | 2298.94
|  | Всего сметная стоимость с учетом НДС : |  |  |  | 15070.81

## ЕСР-2.7.15 (hidden)
Единичный сметный расчет № ЕСР-2.7.15 | [6 empty] | 1
Поверхностная обработка битумной эмульсией с применением мытого щебня
1. Очистка покрытия с увлажнением; 2. Розлив битумной эмульсии; 3. Россыпь мытого щебня; 4. Укатка; 5. Уход за покрытием
Норма на 1000 м2 смеси
№ п/п | Обоснование | Наименование видов работ | Ед. измер. | Количество | Цена | Сумма
1 | 2 | 3 | 4 | 5 | 6 | 7
1 | ТЭСНиЕР27-06-023-1 | Поверхностная обработка битумной эмульсией с применением мытого щебня
| к=1.2 | Затраты труда рабочих-строителелй | чел.-ч. | 18.31 | 104.54 | 1914.13
|  | Средний разряд работы |  | 3
|  | Затраты труда машинистов | чел.-ч. | 7.93
Машины и механизмы :
| 120102 | Автогудронаторы 7000 л | маш.-ч. | 0.45 | 696.96 | 313.63
|  | в том числе оплата труда машинистов | руб. |  | 247.2 | 111.24
| 120906 | Катки дорожные самоходные гладкие 8 т | маш.-ч. | 3.19 | 345.63 | 1102.56
|  | в том числе оплата труда машинистов | руб. |  | 130.51 | 416.33
| О30101 | Автопогрузчики 5т | маш.-ч. | 0.45 | 398.45 | 179.3
|  | в том числе оплата труда машинистов | руб. |  | 99.26 | 44.67
| 122301 | Щетки дорожные навесные с трактором | маш.-ч. | 0.55 | 396.21 | 217.92
|  | в том числе оплата труда машинистов | руб. |  | 152.64 | 83.95
| 120202 | Автогрейдеры среднего типа 99 (135) кВт (л.с.) | маш.-ч. | 1.82 | 770.53 | 1402.36
(без учета сметной стоимости основных дорожно-строительных материалов) |  | в том числе оплата труда машинистов | руб. |  | 151.3 | 275.37
| 121601 | Машины поливомоечные 6000 л | маш.-ч. | 0.74 | 581.41 | 430.24
|  | в том числе оплата труда машинистов | руб. |  | 114.29 | 84.57
Материалы :
| 101 - 1798 | Битумная эмульсия катионная дорожная ЭБК-2 | т | 1.79 |  | 0
| 410 - 0075 | Щебень гранитный при укатке с пределом прочности на сжатие свыше 98.1 Мпа (1000 кгс/см2), фракция 5(3) - 10 мм | м3 | 11.5 |  | 0
| 411 - 0001 | Вода | м3 | 5 | 16.17 | 80.85
| 101 - 1742 | Толь с крупнозернистой посыпкой гидроизоляционный марки ТГ-350 | м2 | 6 | 18.71 | 112.26
0
0
0
0
0
0
|  | Оплата труда рабочих-строителелй | руб. |  |  | 1914.13
|  | Эксплуатация машин | руб. |  |  | 3646.01
|  | в том числе оплата труда машинистов | руб. |  |  | 1016.13
|  | Фонд оплаты труда | руб. |  |  | 2930.26
|  | Материалы | руб. |  |  | 193.11
|  | Итого прямые затраты : | руб. |  |  | 5753.25
|  | Накладные расходы | % | 109 |  | 3193.98
|  | Сметная прибыль | % | 65 |  | 1904.67
|  | Итого сметная стоимость : | руб. |  |  | 10851.9
|  | Налог на добавленную стоимость | % | 18 |  | 1953.34
|  | Всего сметная стоимость с учетом НДС : |  |  |  | 12805.24

## ЕСР-2.8 (hidden)
Единичный сметный расчет № ЕСР-2.8 | [6 empty] | 1
Устройство асфальтобетонного покрытия толщиной 4 см из смеси асфальтобетонной тип Г
1. Очистка основания; 2. Укладка асфальтобетонной смеси с устранением дефектов и трамбованием мест, недоступных укатке; 3. Укатка; 4. Вырубка образцов и заделка вырубок.
Норма на 1000 м2
№ п/п | Обоснование | Наименование видов работ | Ед. измер. | Количество | Цена | Сумма
1 | 2 | 3 | 4 | 5 | 6 | 7
1 | ГЭСН27-06-020-5 | Устройство асфальтобетонного покрытия толщиной 4 см из смеси асфальтобетонной тип Г
| к=1.2 | Затраты труда рабочих-строителелй | чел.-ч. | 38.3 | 118.08 | 4522.46
|  | Средний разряд работы |  | 4
|  | Затраты труда машинистов | чел.-ч. | 19.12
Машины и механизмы :
| 120500 | Гудронаторы ручные | маш.-ч. | 1.4 | 2.18 | 3.05
|  | в том числе оплата труда машинистов | руб. |  | 0 | 0
| 120906 | Катки дорожные самоходные гладкие 8 т | маш.-ч. | 3.96 | 345.63 | 1368.69
|  | в том числе оплата труда машинистов | руб. |  | 130.51 | 516.82
| 120907 | Катки дорожные самоходные гладкие 13 т | маш.-ч. | 11.51 | 474.85 | 5465.52
|  | в том числе оплата труда машинистов | руб. |  | 153.59 | 1767.82
| 400001 | Автомобили бортовые, грузоподъемностью до 5 т | маш.-ч. | 0.04 | 600.97 | 24.04
|  | в том числе оплата труда машинистов | руб. |  | 121.98 | 4.88
| О21141 | Краны на автомобильном ходу при работе на других видах строительства 10 т | маш.-ч. | 0.03 | 661.17 | 19.84
(без учета сметной стоимости основных дорожно-строительных материалов) |  | в том числе оплата труда машинистов | руб. |  | 147.82 | 4.43
| 122000 | Укладчики асфальтобетона | маш.-ч. | 3.19 | 755.22 | 2409.15
|  | в том числе оплата труда машинистов | руб. |  | 157.07 | 501.05
| 121601 | Машина поливомоечная 6000 л | маш.-ч. | 0.39 | 581.41 | 226.75
|  | в том числе оплата труда машинистов | руб. |  | 114.29 | 44.57
Материалы :
| 101-1556 | Битумы нефтяные дорожные разогретые марки БНД-60/90, БНД-90/130, т | т | 0.011 |  | 0
| 102 - 0025 | Пиломатериалы хвойных пород. Бруски обрезные длиной 4 - 6.5 м, шириной 75 - 150 мм, толщиной 40 - 75 мм, 3 сорта | м3 | 0.15 | 4491.31 | 673.7
| 410 - 0012 | Смесь асфальтобетонная песчаная тип Г | т | 93.3 |  | 0
| 101 - 0782 | Поковки из квадратных заготовок массой 1.8 кг | т | 0.006 | 35796.45 | 214.78
|  | Оплата труда рабочих-строителелй | руб. |  |  | 4522.46
|  | Эксплуатация машин | руб. |  |  | 9517.04
|  | в том числе оплата труда машинистов | руб. |  |  | 2839.57
|  | Фонд оплаты труда | руб. |  |  | 7362.03
|  | Материалы | руб. |  |  | 888.48
|  | Итого прямые затраты : | руб. |  |  | 14927.98
|  | Накладные расходы | % | 109 |  | 8024.61
|  | Сметная прибыль | % | 65 |  | 4785.32
|  | Итого сметная стоимость : | руб. |  |  | 27737.91
|  | Налог на добавленную стоимость | % | 18 |  | 4992.82
|  | Всего сметная стоимость с учетом НДС : |  |  |  | 32730.73

## ЕСР-2.8.1 (hidden)
Единичный сметный расчет № ЕСР-2.8.1 | [6 empty] | 1
На каждые 0.5 см изменения толщины слоя покрытия добавлять или исключать к ЕРСДЛ-2.8
Норма на 1000 м2
№ п/п | Обоснование | Наименование видов работ | Ед. измер. | Количество | Цена | Сумма
1 | 2 | 3 | 4 | 5 | 6 | 7
1 | ГЭСН27-06-021-5 | На каждые 0.5 см изменения толщины слоя покрытия добавлять или исключать к ЕРСДЛ-2.8
| к=1.2 | Затраты труда рабочих-строителелй | чел.-ч. | 0.09 | 118.08 | 10.63
|  | Средний разряд работы |  | 4
|  | Затраты труда машинистов | чел.-ч.
Машины и механизмы :
| 120500 | Гудронаторы ручные | маш.-ч. | 0.17 | 2.18 | 0.37
|  | в том числе оплата труда машинистов | руб. |  | 0 | 0
|  |  | маш.-ч. |  | 0 | 0
|  | в том числе оплата труда машинистов | руб. |  | 0 | 0
|  |  | маш.-ч. |  | 0 | 0
|  | в том числе оплата труда машинистов | руб. |  | 0 | 0
|  |  | маш.-ч. |  | 0 | 0
|  | в том числе оплата труда машинистов | руб. |  | 0 | 0
|  |  | маш.-ч. |  | 0 | 0
(без учета сметной стоимости основных дорожно-строительных материалов) |  | в том числе оплата труда машинистов | руб. |  | 0 | 0
|  |  | маш.-ч. |  | 0 | 0
|  | в том числе оплата труда машинистов | руб. |  | 0 | 0
|  |  | маш.-ч. |  | 0 | 0
|  | в том числе оплата труда машинистов | руб. |  | 0 | 0
Материалы :
| 101-1556 | Битумы нефтяные дорожные разогретые марки БНД-60/90, БНД-90/130, т | т | 0.001 |  | 0
0
| 410 - 0012 | Смесь асфальтобетонная песчаная тип Г | т | 11.7 |  | 0
0
0
0
0
0
0
|  | Оплата труда рабочих-строителелй | руб. |  |  | 10.63
|  | Эксплуатация машин | руб. |  |  | 0.37
|  | в том числе оплата труда машинистов | руб. |  |  | 0
|  | Фонд оплаты труда | руб. |  |  | 10.63
|  | Материалы | руб. |  |  | 0
|  | Итого прямые затраты : | руб. |  |  | 11
|  | Накладные расходы | % | 109 |  | 11.59
|  | Сметная прибыль | % | 65 |  | 6.91
|  | Итого сметная стоимость : | руб. |  |  | 29.5
|  | Налог на добавленную стоимость | % | 18 |  | 5.31
|  | Всего сметная стоимость с учетом НДС : |  |  |  | 34.81

## ЕСР-2.8.2 (hidden)
Единичный сметный расчет № ЕСР-2.8.2 | [6 empty] | 1
Устройство асфальтобетонного покрытия толщиной 4 см из смеси асфальтобетонной тип Б
1. Очистка основания; 2. Укладка асфальтобетонной смеси с устранением дефектов и трамбованием мест, недоступных укатке; 3. Укатка; 4. Вырубка образцов и заделка вырубок.
Норма на 1000 м2
№ п/п | Обоснование | Наименование видов работ | Ед. измер. | Количество | Цена | Сумма
1 | 2 | 3 | 4 | 5 | 6 | 7
1 | ГЭСН27-06-020-1 | Устройство асфальтобетонного покрытия толщиной 4 см из смеси асфальтобетонной тип Б применять совместно с ЕРСДЛ-2.7.7 и ЕРСДЛ-2.7.8
| к=1.2 | Затраты труда рабочих-строителелй | чел.-ч. | 38.3 | 118.08 | 4522.46
|  | Средний разряд работы |  | 4
|  | Затраты труда машинистов | чел.-ч. | 19.12
Машины и механизмы :
| 120500 | Гудронаторы ручные | маш.-ч. | 1.4 | 2.18 | 3.05
|  | в том числе оплата труда машинистов | руб. |  | 0 | 0
| 120906 | Катки дорожные самоходные гладкие 8 т | маш.-ч. | 3.96 | 345.63 | 1368.69
|  | в том числе оплата труда машинистов | руб. |  | 130.51 | 516.82
| 120907 | Катки дорожные самоходные гладкие 13 т | маш.-ч. | 11.51 | 474.85 | 5465.52
|  | в том числе оплата труда машинистов | руб. |  | 153.59 | 1767.82
| 400001 | Автомобили бортовые, грузоподъемностью до 5 т | маш.-ч. | 0.04 | 600.97 | 24.04
|  | в том числе оплата труда машинистов | руб. |  | 121.98 | 4.88
| О21141 | Краны на автомобильном ходу при работе на других видах строительства 10 т | маш.-ч. | 0.03 | 661.17 | 19.84
(без учета сметной стоимости основных дорожно-строительных материалов) |  | в том числе оплата труда машинистов | руб. |  | 147.82 | 4.43
| 122000 | Укладчики асфальтобетона | маш.-ч. | 3.19 | 755.22 | 2409.15
|  | в том числе оплата труда машинистов | руб. |  | 157.07 | 501.05
| 121601 | Машина поливомоечная 6000 л | маш.-ч. | 0.39 | 581.41 | 226.75
|  | в том числе оплата труда машинистов | руб. |  | 114.29 | 44.57
Материалы :
| 101-1556 | Битумы нефтяные дорожные разогретые марки БНД-60/90, БНД-90/130, т | т | 0.0108 |  | 0
| 102 - 0025 | Пиломатериалы хвойных пород. Бруски обрезные длиной 4 - 6.5 м, шириной 75 - 150 мм, толщиной 40 - 75 мм, 3 сорта | м3 | 0.15 | 4491.31 | 673.7
| 410 - 0002 - 007 | Смесь асфальтобетонная песчаная тип Б | т | 96.6 |  | 0
| 101 - 0782 | Поковки из квадратных заготовок массой 1.8 кг | т | 0.0062 | 35796.45 | 221.94
|  | Оплата труда рабочих-строителелй | руб. |  |  | 4522.46
|  | Эксплуатация машин | руб. |  |  | 9517.04
|  | в том числе оплата труда машинистов | руб. |  |  | 2839.57
|  | Фонд оплаты труда | руб. |  |  | 7362.03
|  | Материалы | руб. |  |  | 895.64
|  | Итого прямые затраты : | руб. |  |  | 14935.14
|  | Накладные расходы | % | 109 |  | 8024.61
|  | Сметная прибыль | % | 65 |  | 4785.32
|  | Итого сметная стоимость : | руб. |  |  | 27745.07
|  | Налог на добавленную стоимость | % | 18 |  | 4994.11
|  | Всего сметная стоимость с учетом НДС : |  |  |  | 32739.18

## ЕСР-2.8.3 (hidden)
Единичный сметный расчет № ЕСР-2.8.3 | [6 empty] | 1
На каждые 0.5 см изменерия толщины слоя покрытия добавлять или исключать к ЕРСДЛ-2.8.2
Норма на 1000 м2
№ п/п | Обоснование | Наименование видов работ | Ед. измер. | Количество | Цена | Сумма
1 | 2 | 3 | 4 | 5 | 6 | 7
1 | ГЭСН27-06-021-1 | На каждые 0.5 см изменерия толщины слоя покрытия добавлять или исключать к ЕРСДЛ-2.8.2
| к=1.2 | Затраты труда рабочих-строителелй | чел.-ч. | 0.09 | 118.08 | 10.63
|  | Средний разряд работы |  | 4
|  | Затраты труда машинистов | чел.-ч.
Машины и механизмы :
| 120500 | Гудронаторы ручные | маш.-ч. | 0.18 | 2.18 | 0.39
|  | в том числе оплата труда машинистов | руб. |  | 0 | 0
|  |  | маш.-ч. |  | 0 | 0
|  | в том числе оплата труда машинистов | руб. |  | 0 | 0
|  |  | маш.-ч. |  | 0 | 0
|  | в том числе оплата труда машинистов | руб. |  | 0 | 0
|  |  | маш.-ч. |  | 0 | 0
|  | в том числе оплата труда машинистов | руб. |  | 0 | 0
|  |  | маш.-ч. |  | 0 | 0
(без учета сметной стоимости основных дорожно-строительных материалов) |  | в том числе оплата труда машинистов | руб. |  | 0 | 0
|  |  | маш.-ч. |  | 0 | 0
|  | в том числе оплата труда машинистов | руб. |  | 0 | 0
|  |  | маш.-ч. |  | 0 | 0
|  | в том числе оплата труда машинистов | руб. |  | 0 | 0
Материалы :
| 101-1556 | Битумы нефтяные дорожные разогретые марки БНД-60/90, БНД-90/130 | т | 0.0014 |  | 0
0
| 410 - 0002 - 007 | Смесь асфальтобетонная песчаная тип Б | т | 12.1 |  | 0
0
0
0
0
0
0
|  | Оплата труда рабочих-строителелй | руб. |  |  | 10.63
|  | Эксплуатация машин | руб. |  |  | 0.39
|  | в том числе оплата труда машинистов | руб. |  |  | 0
|  | Фонд оплаты труда | руб. |  |  | 10.63
|  | Материалы | руб. |  |  | 0
|  | Итого прямые затраты : | руб. |  |  | 11.02
|  | Накладные расходы | % | 109 |  | 11.59
|  | Сметная прибыль | % | 65 |  | 6.91
|  | Итого сметная стоимость : | руб. |  |  | 29.52
|  | Налог на добавленную стоимость | % | 18 |  | 5.31
|  | Всего сметная стоимость с учетом НДС : |  |  |  | 34.83

## ЕСР-2.9 (hidden)
Единичный сметный расчет № ЕСР-2.9 | [6 empty] | 1
Заделка раскрытых трещин в асфальтобетонном покрытии с применением установки для ремонта покрытий струйно-инъекционным мтеодом
1. Наполнение цистерны битумным вяжущим; 2. Загрузка каменного материала; 3. Подогрев битумных материалов; 4. Обработка щебня битумной эмульсией; 5. Очистка покрытия и трещин от пыли и грязи, продувка сжатым воздухом; 6. Подгрунтовка трещины битумной эмульсией; 7. Заполнение трещин щебнем; 8. Установка и снятие ограждений; 9. Переходы и перемещение машин.
Норма на 100 м трещин
№ п/п | Обоснование | Наименование видов работ | Ед. измер. | Количество | Цена | Сумма
1 | 2 | 3 | 4 | 5 | 6 | 7
1 | ГЭСНс01-02-008-02 | Заделка раскрытых трещин в асфальтобетонном покрытии с применением установки для ремонта покрытий струйно-инъекционным мтеодом
| к=1.2 | Затраты труда рабочих-строителелй | чел.-ч. | 1.13 | 95.84 | 108.3
|  | Средний разряд работы |  | 2
|  | Затраты труда машинистов | чел.-ч. | 2.27
Машины и механизмы :
| О31811 | Погрузчик одноковшовый универсальный фронтальный пневмоколесный 2 т | маш.-ч. | 0.01 | 589.94 | 5.9
|  | в том числе оплата труда машинистов | руб. |  | 152.64 | 1.53
| 123201Д | Установка для ремонта покрытий струйно-инъекционным методом на базе автомобиля (БЦМ) | маш.-ч. | 1.13 | 717.04 | 810.26
|  | в том числе оплата труда машинистов | руб. |  | 288.7 | 326.23
|  |  | маш.-ч. |  |  | 0
|  | в том числе оплата труда машинистов | руб. |  |  | 0
|  |  | маш.-ч. |  |  | 0
|  | в том числе оплата труда машинистов | руб. |  |  | 0
(без учета сметной стоимости основных дорожно-строительных материалов) |  | Материалы :
| 101 - 1797 | Битумная эмульсия катионная дорожная ЭБК-2 | т | 0.05 |  | 0
| 10300250 | Щебень М-1400 фр. 5 - 10 мм | м3 | 0.4 |  | 0
0
0
0
0
0
0
0
|  | Оплата труда рабочих-строителелй | руб. |  |  | 108.3
|  | Эксплуатация машин | руб. |  |  | 816.16
|  | в том числе оплата труда машинистов | руб. |  |  | 327.76
|  | Фонд оплаты труда | руб. |  |  | 436.06
|  | Материалы | руб. |  |  | 0
|  | Итого прямые затраты : | руб. |  |  | 924.46
|  | Накладные расходы | % | 109 |  | 475.31
|  | Сметная прибыль | % | 65 |  | 283.44
|  | Итого сметная стоимость : | руб. |  |  | 1683.21
|  | Налог на добавленную стоимость | % | 18 |  | 302.98
|  | Всего сметная стоимость с учетом НДС : |  |  |  | 1986.19

## ЕСР-2.22 (hidden)
Единичный сметный расчет № ЕСР-2.22 | [6 empty] | 1
Устранение деформаций и повреждений покрытий щебнем с обратной пропиткой битумом глубиной 5 см площадь ремонта одной ямки до 1.5 м2
1. Очистка от пыли и сухохо мусора асфальтобетонных покрытий вручную; 2. Розлив битума из расчета 5.5 л/м2; 3. Засыпка вручную ямок щебнем из расчета 0.012 м3/м2 на 1 см глубины; 4. Уплотнение щебня пневматическими трамбовками; 5. Розлив битума из расчета 0.5 л/м2; 6. Наполнение цистерны автогудронатора вфжущим материалом; 7. Доставка оранических вяжущих материалов до места работ.
Норма на 100 м2
№ п/п | Обоснование | Наименование видов работ | Ед. измер. | Количество | Цена | Сумма
1 | 2 | 3 | 4 | 5 | 6 | 7
1 | ЕР-С22; НЗТСР_02.01.002; ГЭСН01; ГЭСН27 | Устранение деформаций и повреждений покрытий щебнем с обратной пропиткой битумом глубиной 5 см площадь ремонта одной ямки до 1.5 м2
| к=1.2 | Затраты труда рабочих-строителелй | чел.-ч. | 7.68 | 95.84 | 736.05
|  | Средний разряд работы |  | 2
|  | Затраты труда машинистов | чел.-ч. | 0.67
Машины и механизмы :
| 120102 | Автогудронаторы 7000 л | маш.-ч. | 0.2 | 696.96 | 139.39
|  | в том числе оплата труда машинистов | руб. |  | 247.2 | 49.44
| О50102 | Компрессоры передвижные с двигателем внутреннего сгорания давлением до 686 кпа (7 ат) 5 м3/мин. | маш.-ч. | 0.18 | 293.12 | 52.76
|  | в том числе оплата труда машинистов | руб. |  | 93.5 | 16.83
| 331100 | Трамбовки пневматические при работе от передвижного компрессора | маш.-ч. | 0.73 | 97.78 | 71.38
|  | в том числе оплата труда машинистов | руб. |  | 0 | 0
| 101303 | Насос производительностью 1040 л/мин. | маш.-ч. | 0.09 | 206.92 | 18.62
|  | в том числе оплата труда машинистов | руб. |  | 0 | 0
(без учета сметной стоимости основных дорожно-строительных материалов) |  | Материалы :
| 101-1556 | Битумы нефтяные дорожные разогретые марки БНД-60/90, БНД-90/130 | т | 0.62 |  | 0
| 10300250 | Щебень М-1400 фр. 5 - 20 мм | м3 | 6 |  | 0
0
0
0
0
0
0
0
|  | Оплата труда рабочих-строителелй | руб. |  |  | 736.05
|  | Эксплуатация машин | руб. |  |  | 282.15
|  | в том числе оплата труда машинистов | руб. |  |  | 66.27
|  | Фонд оплаты труда | руб. |  |  | 802.32
|  | Материалы | руб. |  |  | 0
|  | Итого прямые затраты : | руб. |  |  | 1018.2
|  | Накладные расходы | % | 109 |  | 874.53
|  | Сметная прибыль | % | 65 |  | 521.51
|  | Итого сметная стоимость : | руб. |  |  | 2414.24
|  | Налог на добавленную стоимость | % | 18 |  | 434.56
|  | Всего сметная стоимость с учетом НДС : |  |  |  | 2848.8

## ЕСР-2.23 (hidden)
Единичный сметный расчет № ЕСР-2.23 | [6 empty] | 1
Ямочный ремонт асфальтобетонных покрытий струйно-инъекционным методом с применением машины для ямочного ремонта БЦМ толщиной слоя 50 мм, площадь ремонта в одном месте до 1 м2
1. Очистка выбоины в покрытии от пыли, мусора и влаги; 2. Обработка поверхности выбоины битумной эмульсией; 3. Заделка выбоины щебнем, обработанным битумной эмульсией в камере смешения машины; 4. Установка и снятие ограждений; 5. Переходы и перемещения машин; 6. Загрузка материалов.
Норма на 100 м2
№ п/п | Обоснование | Наименование видов работ | Ед. измер. | Количество | Цена | Сумма
1 | 2 | 3 | 4 | 5 | 6 | 7
1 | ЕР-С23; ВрСНиРс02-007-4 | Ямочный ремонт асфальтобетонных покрытий струйно-инъекционным методом с применением машины для ямочного ремонта БЦМ толщиной слоя 50 мм, площадь ремонта в одном месте до 1 м2 применять совместно с ЕРСДЛ-2.7.7 и ЕРСДЛ-2.7.8
| к=1.2 | Затраты труда рабочих-строителелй | чел.-ч. | 6.21 | 95.84 | 595.17
|  | Средний разряд работы |  | 2
|  | Затраты труда машинистов | чел.-ч. | 12.61
Машины и механизмы :
| 123201Д | Установка для ремонта покрытий струйно-инъекционным методом на базе автомобиля (БЦМ) | маш.-ч. | 6.21 | 717.04 | 4452.82
|  | в том числе оплата труда машинистов | руб. |  | 288.7 | 1792.83
| О31811 | Погрузчик одноковшовый универсальный фронтальный пневмоколесный 2 т | маш.-ч. | 0.19 | 589.94 | 112.09
|  | в том числе оплата труда машинистов | руб. |  | 152.64 | 29
|  |  | маш.-ч. |  | 0 | 0
|  | в том числе оплата труда машинистов | руб. |  | 0 | 0
|  |  | маш.-ч. |  | 0 | 0
|  | в том числе оплата труда машинистов | руб. |  | 0 | 0
(без учета сметной стоимости основных дорожно-строительных материалов) |  | Материалы :
| 101 - 1797 | Битумная эмульсия катионная дорожная ЭБК-2 | т | 1.1 |  | 0
| 10300250 | Щебень М-1400 фр. 5 - 10 мм | т | 6.33 |  | 0
0
0
0
0
0
0
0
|  | Оплата труда рабочих-строителелй | руб. |  |  | 595.17
|  | Эксплуатация машин | руб. |  |  | 4564.91
|  | в том числе оплата труда машинистов | руб. |  |  | 1821.83
|  | Фонд оплаты труда | руб. |  |  | 2417
|  | Материалы | руб. |  |  | 0
|  | Итого прямые затраты : | руб. |  |  | 5160.08
|  | Накладные расходы | % | 109 |  | 2634.53
|  | Сметная прибыль | % | 65 |  | 1571.05
|  | Итого сметная стоимость : | руб. |  |  | 9365.66
|  | Налог на добавленную стоимость | % | 18 |  | 1685.82
|  | Всего сметная стоимость с учетом НДС : |  |  |  | 11051.48

## ЕСР-2.24 (hidden)
Единичный сметный расчет № ЕСР-2.24 | [6 empty] | 1
На каждый 1 см изменения толщины слоя добавлять или исключать к ЕРСДЛ-2.23
1. Обработка поверхности выбоины битумной эмульсией; 3. Заделка выбоины щебнем, обработанным битумной эмульсией в камере смешения машины.
Норма на 100 м2
№ п/п | Обоснование | Наименование видов работ | Ед. измер. | Количество | Цена | Сумма
1 | 2 | 3 | 4 | 5 | 6 | 7
1 | ЕР-С24; ВрСНиРс02-007-4 | На каждый 1 см изменения толщины слоя добавлять или исключать к ЕРСДЛ-2.23 приме
| к=1.2 | Затраты труда рабочих-строителелй | чел.-ч. | 1.49 | 95.84 | 142.8
|  | Средний разряд работы |  | 2
|  | Затраты труда машинистов | чел.-ч. | 3.03
Машины и механизмы :
| 123201Д | Установка для ремонта покрытий струйно-инъекционным методом на базе автомобиля (БЦМ) | маш.-ч. | 1.49 | 717.04 | 1068.39
|  | в том числе оплата труда машинистов | руб. |  | 288.7 | 430.16
| О31811 | Погрузчик одноковшовый универсальный фронтальный пневмоколесный 2 т | маш.-ч. | 0.05 | 589.94 | 29.5
|  | в том числе оплата труда машинистов | руб. |  | 152.64 | 7.63
|  |  | маш.-ч. |  | 0 | 0
|  | в том числе оплата труда машинистов | руб. |  | 0 | 0
|  |  | маш.-ч. |  | 0 | 0
|  | в том числе оплата труда машинистов | руб. |  | 0 | 0
(без учета сметной стоимости основных дорожно-строительных материалов) |  | Материалы :
| 101 - 1797 | Битумная эмульсия катионная дорожная ЭБК-2 | т | 0.22 |  | 0
| 10300250 | Щебень М-1400 фр. 5 - 10 мм | т | 1.27 |  | 0
0
0
0
0
0
0
0
|  | Оплата труда рабочих-строителелй | руб. |  |  | 142.8
|  | Эксплуатация машин | руб. |  |  | 1097.89
|  | в том числе оплата труда машинистов | руб. |  |  | 437.79
|  | Фонд оплаты труда | руб. |  |  | 580.59
|  | Материалы | руб. |  |  | 0
|  | Итого прямые затраты : | руб. |  |  | 1240.69
|  | Накладные расходы | % | 109 |  | 632.84
|  | Сметная прибыль | % | 65 |  | 377.38
|  | Итого сметная стоимость : | руб. |  |  | 2250.91
|  | Налог на добавленную стоимость | % | 18 |  | 405.16
|  | Всего сметная стоимость с учетом НДС : |  |  |  | 2656.07

## ЕСР-2.25 (hidden)
Единичный сметный расчет № ЕСР-2.25 | [6 empty] | 1
Устранение деформаций и повреждений покрытий щебнем с обратной пропиткой битумной эмульсией глубиной 5см площадь ремонта одной ямки до 1.5 м2
1. Очистка асфальтобетонного покрытия от пыли и сухого мусора; 2. Розлив битумной эмульсии из расчета 11 л/м2; 3. Засыпка вручную ямок щебнем из расчета 0.012 м3/м2 на 1 см глубины; 4. Уплотнение щебня пневматическими трамбовками; 5. Наполнение цистерны автогудронатора вяжущим материалом; 6. Доставка битумной эмульсии на место работ.
Норма на 100 м2
№ п/п | Обоснование | Наименование видов работ | Ед. измер. | Количество | Цена | Сумма
1 | 2 | 3 | 4 | 5 | 6 | 7
1 | ЕР-С25; НЗТСР_02.01.002, ГЭСН27, ГЭСН01 | Устранение деформаций и повреждений покрытий щебнем с обратной пропиткой битумной эмульсией глубиной 5см площадь ремонта одной ямки до 1.5 м2 применять совместно с ЕРСДЛ-2.7.7 и ЕРСДЛ-2.7.8
| к=1.2 | Затраты труда рабочих-строителелй | чел.-ч. | 7.68 | 95.84 | 736.05
|  | Средний разряд работы |  | 2
|  | Затраты труда машинистов | чел.-ч. | 1.07
Машины и механизмы :
| 120102 | Автогудронаторы 7000 л | маш.-ч. | 0.37 | 696.96 | 257.88
|  | в том числе оплата труда машинистов | руб. |  | 247.2 | 91.46
| О50102 | Компрессоры передвижные с двигателем внутреннего сгорания давлением до 686 кпа (7 ат) 5 м3/мин. | маш.-ч. | 0.18 | 293.12 | 52.76
|  | в том числе оплата труда машинистов | руб. |  | 93.5 | 16.83
| 331100 | Трамбовки пневматические при работе от передвижного компрессора | маш.-ч. | 0.73 | 97.78 | 71.38
|  | в том числе оплата труда машинистов | руб. |  | 0 | 0
| 101303 | Насос производительностью 1040 л/мин. | маш.-ч. | 0.16 | 206.92 | 33.11
|  | в том числе оплата труда машинистов | руб. |  | 0 | 0
(без учета сметной стоимости основных дорожно-строительных материалов) |  | Материалы :
| 101 - 1797 | Битумная эмульсия катионная дорожная ЭБК-2 | т | 1.133 |  | 0
| 102200 | Щебень М-1400 фр. 5 - 20 мм | м3 | 6 |  | 0
0
0
0
0
0
0
0
|  | Оплата труда рабочих-строителелй | руб. |  |  | 736.05
|  | Эксплуатация машин | руб. |  |  | 415.13
|  | в том числе оплата труда машинистов | руб. |  |  | 108.29
|  | Фонд оплаты труда | руб. |  |  | 844.34
|  | Материалы | руб. |  |  | 0
|  | Итого прямые затраты : | руб. |  |  | 1151.18
|  | Накладные расходы | % | 109 |  | 920.33
|  | Сметная прибыль | % | 65 |  | 548.82
|  | Итого сметная стоимость : | руб. |  |  | 2620.33
|  | Налог на добавленную стоимость | % | 18 |  | 471.66
|  | Всего сметная стоимость с учетом НДС : |  |  |  | 3091.99

## ЕСР-2.26 (hidden)
Единичный сметный расчет № ЕСР-2.26 | [6 empty] | 1
На каждый 1 см изменения толщины слоя добавлять или исключать к ЕРСДЛ-2.25
1. Розлив битумной эмульсии из расчета 11 л/м2; 2. Засыпка вручную ямок щебнем из расчета 0.012 м3/м2 на 1 см глубины; 3. Наполнение цистерны автогудронатора вяжущим материалом; 4. Доставка битумной эмульсии на место работ.
Норма на 100 м2
№ п/п | Обоснование | Наименование видов работ | Ед. измер. | Количество | Цена | Сумма
1 | 2 | 3 | 4 | 5 | 6 | 7
1 | ЕР-С26; НЗТСР_02.01.002, ГЭСН27, ГЭСН01 | На каждый 1 см изменения толщины слоя добавлять или исключать к ЕРСДЛ-2.25 приме
| к=1.2 | Затраты труда рабочих-строителелй | чел.-ч. | 1.17 | 91.98 | 107.62
|  | Средний разряд работы |  | 1.5
|  | Затраты труда машинистов | чел.-ч. | 0.23
Машины и механизмы :
| 120102 | Автогудронаторы 7000 л | маш.-ч. | 0.11 | 696.96 | 76.67
|  | в том числе оплата труда машинистов | руб. |  | 247.2 | 27.19
| О50102 |  | маш.-ч. |  | 0 | 0
|  | в том числе оплата труда машинистов | руб. |  | 0 | 0
|  |  | маш.-ч. |  | 0 | 0
|  | в том числе оплата труда машинистов | руб. |  | 0 | 0
| 101303 | Насос производительностью 1040 л/мин. | маш.-ч. | 0.03 | 206.92 | 6.21
|  | в том числе оплата труда машинистов | руб. |  | 0 | 0
(без учета сметной стоимости основных дорожно-строительных материалов) |  | Материалы :
| 101 - 1797 | Битумная эмульсия катионная дорожная ЭБК-2 | т | 0.23 |  | 0
| 102200 | Щебень М-1400 фр. 5 - 20 мм | м3 | 1.2 |  | 0
0
0
0
0
0
0
0
|  | Оплата труда рабочих-строителелй | руб. |  |  | 107.62
|  | Эксплуатация машин | руб. |  |  | 82.88
|  | в том числе оплата труда машинистов | руб. |  |  | 27.19
|  | Фонд оплаты труда | руб. |  |  | 134.81
|  | Материалы | руб. |  |  | 0
|  | Итого прямые затраты : | руб. |  |  | 190.5
|  | Накладные расходы | % | 109 |  | 146.94
|  | Сметная прибыль | % | 65 |  | 87.63
|  | Итого сметная стоимость : | руб. |  |  | 425.07
|  | Налог на добавленную стоимость | % | 18 |  | 76.51
|  | Всего сметная стоимость с учетом НДС : |  |  |  | 501.58

## ЕРСДЛ-2.28Привязка (hidden)
Единичный сметный расчет № ЕРСДЛ-2.28
Исправление профиля щебеночных оснований с добавлением нового материала
1. Очистка оснований; 2. Кирковка с поливкой водой, со сгребанием, перемещением и последующим разравниванием вскиркованного материала, россыпь и разравнивание новыъ материалов.
Норма на 1000 м2
№ п/п | Обоснование | Наименование видов работ | Ед. измер. | Количество | Цена | Сумма
1 | 2 | 3 | 4 | 5 | 6 | 7
1 | ГЭСН27-03-001-1 | Исправление профиля щебеночных оснований с добавлением нового материала
|  | Затраты труда рабочих-строителелй | чел.-ч. | 62.27 | 99.23 | 6179.05
|  | Средний разряд работы |  | 2.4
|  | Затраты труда машинистов | чел.-ч. | 45
Машины и механизмы :
| О30101 | Автопогрузчик 5т | маш.-ч. | 4.39 | 398.45 | 1749.2
|  | в том числе оплата труда машинистов | руб. |  | 99.26 | 435.75
| О10312 | Тракторы на гусеничном ходу при работе на других видах строительства (кроме водохозяйственного) до 79 кВт (108 л.с.) | маш.-ч. | 1.11 | 497.73 | 552.48
|  | в том числе оплата труда машинистов | руб. |  | 157.07 | 174.35
| 120202 | Автогрейдеры среднего типа 99 (135) кВт (л.с) | маш.-ч. | 4.22 | 770.53 | 3251.64
|  | в том числе оплата труда машинистов | руб. |  | 151.3 | 638.49
| 120906 | Катки дорожные самоходные гладкие 8 т | маш.-ч. | 8.17 | 345.63 | 2823.8
|  | в том числе оплата труда машинистов | руб. |  | 130.51 | 1066.27
| 120907 | Катки дорожные самоходные гладкие 13 т | маш.-ч. | 23.37 | 474.85 | 11097.24
|  | в том числе оплата труда машинистов | руб. |  | 153.59 | 3589.4
| 121601 | Машина поливомоечная 6000 л | маш.-ч. | 3.74 | 581.41 | 2174.47
|  | в том числе оплата труда машинистов | руб. |  | 114.29 | 427.44
| 122501 | Кирковщики | маш.-ч. | 1.11 | 33.12 | 36.76
|  | в том числе оплата труда машинистов | руб. |  | 0 | 0
Материалы :
| 408 - 0001 | Щебень М-1400 фр. 5 - 20 мм | м3 | 11.5 | 1290.13 | 14836.5
| 408 - 0003 | Щебень М-1400 фр. 20 - 70 мм | м3 | 55 | 1086.68 | 59767.4
| 411 - 0001 | Вода | м3 | 25 | 16.17 | 404.25
[5 empty] | 0 | 0
[5 empty] | 0 | 0
[5 empty] | 0 | 0
[5 empty] | 0 | 0
[5 empty] | 0 | 0
[5 empty] | 0 | 0
|  | Оплата труда рабочих-строителелй | руб. |  |  | 6179.05
|  | Эксплуатация машин | руб. |  |  | 21685.59
|  | в том числе оплата труда машинистов | руб. |  |  | 6331.7
|  | Фонд оплаты труда | руб. |  |  | 12510.75
|  | Материалы | руб. |  |  | 75008.15
|  | Итого прямые затраты : | руб. |  |  | 102872.79
|  | Накладные расходы | % | 109 |  | 13636.72
|  | Сметная прибыль | % | 65 |  | 8131.99
|  | Итого сметная стоимость : | руб. |  |  | 124641.5
|  | Налог на добавленную стоимость | % | 18 |  | 22435.47
|  | Всего сметная стоимость с учетом НДС : |  |  |  | 147076.97

## ЕРСДЛ-2.29Привязка (hidden)
Единичный сметный расчет № ЕРСДЛ-2.29
Исправление профиля щебеночных оснований без добавления нового материала
1. Очистка оснований; 2. Кирковка с поливкой водой, со сгребанием, перемещением и последующим разравниванием вскиркованного материала, россыпь и разравнивание новыъ материалов.
Норма на 1000 м2
№ п/п | Обоснование | Наименование видов работ | Ед. измер. | Количество | Цена | Сумма
1 | 2 | 3 | 4 | 5 | 6 | 7
1 | ГЭСН27-03-001-2 | Исправление профиля щебеночных оснований без добавлением нового материала
|  | Затраты труда рабочих-строителелй | чел.-ч. | 63.38 | 99.23 | 6289.2
|  | Средний разряд работы |  | 2.4
|  | Затраты труда машинистов | чел.-ч. | 39.98
Машины и механизмы :
| О30101 | Автопогрузчик 5т | маш.-ч. | 0.76 | 398.45 | 302.82
|  | в том числе оплата труда машинистов | руб. |  | 99.26 | 75.44
| О10312 | Тракторы на гусеничном ходу при работе на других видах строительства (кроме водохозяйственного) до 79 кВт (108 л.с.) | маш.-ч. | 1.11 | 497.73 | 552.48
|  | в том числе оплата труда машинистов | руб. |  | 157.07 | 174.35
| 120202 | Автогрейдеры среднего типа 99 (135) кВт (л.с) | маш.-ч. | 2.83 | 770.53 | 2180.6
|  | в том числе оплата труда машинистов | руб. |  | 151.3 | 428.18
| 120906 | Катки дорожные самоходные гладкие 8 т | маш.-ч. | 8.17 | 345.63 | 2823.8
|  | в том числе оплата труда машинистов | руб. |  | 130.51 | 1066.27
| 120907 | Катки дорожные самоходные гладкие 13 т | маш.-ч. | 23.37 | 474.85 | 11097.24
|  | в том числе оплата труда машинистов | руб. |  | 153.59 | 3589.4
| 121601 | Машина поливомоечная 6000 л | маш.-ч. | 3.74 | 581.41 | 2174.47
|  | в том числе оплата труда машинистов | руб. |  | 114.29 | 427.44
| 122501 | Кирковщики | маш.-ч. | 1.11 | 33.12 | 36.76
|  | в том числе оплата труда машинистов | руб. |  | 0 | 0
Материалы :
| 408 - 0001 | Щебень М-1400 фр. 5 - 20 мм | м3 | 11.5 | 1290.13 | 14836.5
[5 empty] | 0 | 0
| 411 - 0001 | Вода | м3 | 25 | 16.17 | 404.25
[5 empty] | 0 | 0
[5 empty] | 0 | 0
[5 empty] | 0 | 0
[5 empty] | 0 | 0
[5 empty] | 0 | 0
[5 empty] | 0 | 0
|  | Оплата труда рабочих-строителелй | руб. |  |  | 6289.2
|  | Эксплуатация машин | руб. |  |  | 19168.17
|  | в том числе оплата труда машинистов | руб. |  |  | 5761.08
|  | Фонд оплаты труда | руб. |  |  | 12050.28
|  | Материалы | руб. |  |  | 15240.75
|  | Итого прямые затраты : | руб. |  |  | 40698.12
|  | Накладные расходы | % | 109 |  | 13134.81
|  | Сметная прибыль | % | 65 |  | 7832.68
|  | Итого сметная стоимость : | руб. |  |  | 61665.61
|  | Налог на добавленную стоимость | % | 18 |  | 11099.81
|  | Всего сметная стоимость с учетом НДС : |  |  |  | 72765.42

## ЕСР-2.41 (hidden)
Единичный сметный расчет № ЕСР-2.41
Устройство асфальтобетонных покрытий толщиной 3 см вручную, смесь асфальтобетонная тип Г
1. Очистка основания; 2. Смазка вяжущими разжиженными материалами стыков и мест примыканий; 3. Укладка асфальтобетонной смеси с разравниванием и уплотнением; 4. Засыпка песком; 5. Уплотнение асфальтобетонной смеси валиком; 6. Укатка асфальтобетонной смеси катками.
Норма на 100 м2
№ п/п | Обоснование | Наименование видов работ | Ед. измер. | Количество | Цена | Сумма
1 | 2 | 3 | 4 | 5 | 6 | 7
1 | ГЭСН27-07-001-1 | Устройство асфальтобетонных покрытий толщиной 3 см вручную, смесь асфальтобетонная тип Г
| к=1.2 | Затраты труда рабочих-строителелй | чел.-ч. | 15.12 | 112.6 | 1702.51
|  | Средний разряд работы |  | 3.7
|  | Затраты труда машинистов | чел.-ч. | 0.07
Машины и механизмы :
| 400001 | Автомобили бортовые, грузоподъемностью до 5 т | маш.-ч. | 0.02 | 600.97 | 12.02
|  | в том числе оплата труда машинистов | руб. |  | 121.98 | 2.44
| О30101 | Автопогрузчик 5т | маш.-ч. | 0.03 | 398.45 | 11.95
|  | в том числе оплата труда машинистов | руб. |  | 99.26 | 2.98
| О21141 | Краны на автомобильном ходу при работе на других видах строительства 10 т | маш.-ч. | 0.02 | 661.17 | 13.22
|  | в том числе оплата труда машинистов | руб. |  | 147.82 | 2.96
| 122801 | Виброплита с двигателем внутреннего сгорания | маш.-ч. | 0.85 | 343.46 | 291.94
|  | в том числе оплата труда машинистов | руб. |  | 0 | 0
|  |  | маш.-ч. |  | 0 | 0
(без учета сметной стоимости основных дорожно-строительных материалов) |  | в том числе оплата труда машинистов | руб. |  | 0 | 0
|  |  | маш.-ч. |  | 0 | 0
|  | в том числе оплата труда машинистов | руб. |  | 0 | 0
|  |  | маш.-ч. |  | 0 | 0
|  | в том числе оплата труда машинистов | руб. |  | 0 | 0
Материалы :
| 410 - 0012 | Смесь асфальтобетонная песчаная тип Г | т | 7.14 |  | 0
| 101-1556 | Битумы нефтяные дорожные разогретые марки БНД-60/90, БНД-90/130 | т | 0.06 |  | 0
| 408 - 0122 | Песок | м3 | 0.5 |  | 0
[5 empty] | 0 | 0
[5 empty] | 0 | 0
[5 empty] | 0 | 0
[5 empty] | 0 | 0
[5 empty] | 0 | 0
[5 empty] | 0 | 0
|  | Оплата труда рабочих-строителелй | руб. |  |  | 1702.51
|  | Эксплуатация машин | руб. |  |  | 329.13
|  | в том числе оплата труда машинистов | руб. |  |  | 8.38
|  | Фонд оплаты труда | руб. |  |  | 1710.89
|  | Материалы | руб. |  |  | 0
|  | Итого прямые затраты : | руб. |  |  | 2031.64
|  | Накладные расходы | % | 109 |  | 1864.87
|  | Сметная прибыль | % | 65 |  | 1112.08
|  | Итого сметная стоимость : | руб. |  |  | 5008.59
|  | Налог на добавленную стоимость | % | 18 |  | 901.55
|  | Всего сметная стоимость с учетом НДС : |  |  |  | 5910.14

## ЕСР-2.41.1 (hidden)
Единичный сметный расчет № ЕСР-2.41.1
На каждый 0.5 см изменения толщины слоя добавлять или исключать к ЕРСДЛ-2.41
1. Очистка основания; 2. Смазка вяжущими разжиженными материалами стыков и мест примыканий; 3. Укладка асфальтобетонной смеси с разравниванием и уплотнением; 4. Засыпка песком; 5. Уплотнение асфальтобетонной смеси валиком; 6. Укатка асфальтобетонной смеси катками.
Норма на 100 м2
№ п/п | Обоснование | Наименование видов работ | Ед. измер. | Количество | Цена | Сумма
1 | 2 | 3 | 4 | 5 | 6 | 7
1 | ГЭСН27-07-001-2 | На каждый 0.5 см изменения толщины слоя добавлять или исключать к ЕРСДЛ-2.41
| к=1.2 | Затраты труда рабочих-строителелй | чел.-ч. | 2.32 | 112.6 | 261.23
|  | Средний разряд работы |  | 3.7
|  | Затраты труда машинистов | чел.-ч.
Машины и механизмы :
|  |  | маш.-ч. |  | 0 | 0
|  | в том числе оплата труда машинистов | руб. |  | 0 | 0
|  |  | маш.-ч. |  | 0 | 0
|  | в том числе оплата труда машинистов | руб. |  | 0 | 0
|  |  | маш.-ч. |  | 0 | 0
|  | в том числе оплата труда машинистов | руб. |  | 0 | 0
| 122801 | Виброплита с двигателем внутреннего сгорания | маш.-ч. | 0.14 | 343.46 | 48.08
|  | в том числе оплата труда машинистов | руб. |  | 0 | 0
|  |  | маш.-ч. |  | 0 | 0
(без учета сметной стоимости основных дорожно-строительных материалов) |  | в том числе оплата труда машинистов | руб. |  | 0 | 0
|  |  | маш.-ч. |  | 0 | 0
|  | в том числе оплата труда машинистов | руб. |  | 0 | 0
|  |  | маш.-ч. |  | 0 | 0
|  | в том числе оплата труда машинистов | руб. |  | 0 | 0
Материалы :
| 410 - 0012 | Смесь асфальтобетонная песчаная тип Г | т | 1.21 |  | 0
[5 empty] | 0 | 0
[5 empty] | 0 | 0
[5 empty] | 0 | 0
[5 empty] | 0 | 0
[5 empty] | 0 | 0
[5 empty] | 0 | 0
[5 empty] | 0 | 0
[5 empty] | 0 | 0
|  | Оплата труда рабочих-строителелй | руб. |  |  | 261.23
|  | Эксплуатация машин | руб. |  |  | 48.08
|  | в том числе оплата труда машинистов | руб. |  |  | 0
|  | Фонд оплаты труда | руб. |  |  | 261.23
|  | Материалы | руб. |  |  | 0
|  | Итого прямые затраты : | руб. |  |  | 309.31
|  | Накладные расходы | % | 109 |  | 284.74
|  | Сметная прибыль | % | 65 |  | 169.8
|  | Итого сметная стоимость : | руб. |  |  | 763.85
|  | Налог на добавленную стоимость | % | 18 |  | 137.49
|  | Всего сметная стоимость с учетом НДС : |  |  |  | 901.34

## ЕСР-2.43 (hidden)
Единичный сметный расчет № ЕСР-2.43
Укрепление обочин щебнем толщиной 10 см
1. Планировка и прикатка обочин; 2. Распределение и разравнивание материалов; 3. Уплотнение ктками с поливкой водой.
Норма на 1000 м2
№ п/п | Обоснование | Наименование видов работ | Ед. измер. | Количество | Цена | Сумма
1 | 2 | 3 | 4 | 5 | 6 | 7
1 | ГЭСН27-08-001-11 | Укрепление обочин щебнем толщиной 10 см
| к=1.2 | Затраты труда рабочих-строителелй | чел.-ч. | 48.29 | 100.14 | 4835.76
|  | Средний разряд работы |  | 2.5
|  | Затраты труда машинистов | чел.-ч. | 26.09
Машины и механизмы :
| О30101 | Автопогрузчик 5т | маш.-ч. | 8.18 | 398.45 | 3259.32
|  | в том числе оплата труда машинистов | руб. |  | 99.26 | 811.95
| 120202 | Автогрейдеры среднего типа 99 (135) кВт (л.с) | маш.-ч. | 3.58 | 770.53 | 2758.5
|  | в том числе оплата труда машинистов | руб. |  | 151.3 | 541.65
| 120906 | Катки дорожные самоходные гладкие 8 т | маш.-ч. | 10.6 | 345.63 | 3663.68
|  | в том числе оплата труда машинистов | руб. |  | 130.51 | 1383.41
| 121601 | Машина поливомоечная 6000 л | маш.-ч. | 3.73 | 581.41 | 2168.66
|  | в том числе оплата труда машинистов | руб. |  | 114.29 | 426.3
|  |  | маш.-ч. |  | 0 | 0
(без учета сметной стоимости основных дорожно-строительных материалов) |  | в том числе оплата труда машинистов | руб. |  | 0 | 0
|  |  | маш.-ч. |  | 0 | 0
|  | в том числе оплата труда машинистов | руб. |  | 0 | 0
|  |  | маш.-ч. |  | 0 | 0
|  | в том числе оплата труда машинистов | руб. |  | 0 | 0
Материалы :
| 408 - 0003 | Щебень М-1400 фр. 20 - 70 мм | м3 | 136 |  | 0
| 411 - 0001 | Вода | м3 | 20 | 16.17 | 323.4
[5 empty] | 0 | 0
[5 empty] | 0 | 0
[5 empty] | 0 | 0
[5 empty] | 0 | 0
[5 empty] | 0 | 0
[5 empty] | 0 | 0
[5 empty] | 0 | 0
|  | Оплата труда рабочих-строителелй | руб. |  |  | 4835.76
|  | Эксплуатация машин | руб. |  |  | 11850.16
|  | в том числе оплата труда машинистов | руб. |  |  | 3163.31
|  | Фонд оплаты труда | руб. |  |  | 7999.07
|  | Материалы | руб. |  |  | 323.4
|  | Итого прямые затраты : | руб. |  |  | 17009.32
|  | Накладные расходы | % | 109 |  | 8718.99
|  | Сметная прибыль | % | 65 |  | 5199.4
|  | Итого сметная стоимость : | руб. |  |  | 30927.71
|  | Налог на добавленную стоимость | % | 18 |  | 5566.99
|  | Всего сметная стоимость с учетом НДС : |  |  |  | 36494.7

## ЕСР-2.43.1 (hidden)
Единичный сметный расчет № ЕСР-2.43.1
Укрепление обочин щебнем толщиной 10 см (без стоимости щебня)
1. Планировка и прикатка обочин; 2. Распределение и разравнивание материалов; 3. Уплотнение ктками с поливкой водой.
Норма на 1000 м2
№ п/п | Обоснование | Наименование видов работ | Ед. измер. | Количество | Цена | Сумма
1 | 2 | 3 | 4 | 5 | 6 | 7
1 | ГЭСН27-08-001-11 | Укрепление обочин щебнем толщиной 10 см (без стоимости щебня)
| к=1.2 | Затраты труда рабочих-строителелй | чел.-ч. | 48.29 | 100.14 | 4835.76
|  | Средний разряд работы |  | 2.5
|  | Затраты труда машинистов | чел.-ч. | 26.09
Машины и механизмы :
| О30101 | Автопогрузчик 5т | маш.-ч. | 8.18 | 398.45 | 3259.32
|  | в том числе оплата труда машинистов | руб. |  | 99.26 | 811.95
| 120202 | Автогрейдеры среднего типа 99 (135) кВт (л.с) | маш.-ч. | 3.58 | 770.53 | 2758.5
|  | в том числе оплата труда машинистов | руб. |  | 151.3 | 541.65
| 120906 | Катки дорожные самоходные гладкие 8 т | маш.-ч. | 10.6 | 345.63 | 3663.68
|  | в том числе оплата труда машинистов | руб. |  | 130.51 | 1383.41
| 121601 | Машина поливомоечная 6000 л | маш.-ч. | 3.73 | 581.41 | 2168.66
|  | в том числе оплата труда машинистов | руб. |  | 114.29 | 426.3
|  |  | маш.-ч. |  | 0 | 0
(без учета сметной стоимости основных дорожно-строительных материалов) |  | в том числе оплата труда машинистов | руб. |  | 0 | 0
|  |  | маш.-ч. |  | 0 | 0
|  | в том числе оплата труда машинистов | руб. |  | 0 | 0
|  |  | маш.-ч. |  | 0 | 0
|  | в том числе оплата труда машинистов | руб. |  | 0 | 0
Материалы :
| 408 - 0003 | Щебень М-1400 фр. 20 - 70 мм | м3 | 136 | 0 | 0
| 411 - 0001 | Вода | м3 | 20 | 16.17 | 323.4
[5 empty] | 0 | 0
[5 empty] | 0 | 0
[5 empty] | 0 | 0
[5 empty] | 0 | 0
[5 empty] | 0 | 0
[5 empty] | 0 | 0
[5 empty] | 0 | 0
|  | Оплата труда рабочих-строителелй | руб. |  |  | 4835.76
|  | Эксплуатация машин | руб. |  |  | 11850.16
|  | в том числе оплата труда машинистов | руб. |  |  | 3163.31
|  | Фонд оплаты труда | руб. |  |  | 7999.07
|  | Материалы | руб. |  |  | 323.4
|  | Итого прямые затраты : | руб. |  |  | 17009.32
|  | Накладные расходы | % | 109 |  | 8718.99
|  | Сметная прибыль | % | 65 |  | 5199.4
|  | Итого сметная стоимость : | руб. |  |  | 30927.71
|  | Налог на добавленную стоимость | % | 18 |  | 5566.99
|  | Всего сметная стоимость с учетом НДС : |  |  |  | 36494.7

## ЕСР-2.44 (hidden)
Единичный сметный расчет № ЕСР-2.44
Укладка мехспособом материала от фрезерования с разравниванием и уплотнением
1. Планировка и прикатка земляного полотна; 2. Россыпь и разравнивание материалов; 3. Уплотнение россыпей.
Норма на 100 м3
№ п/п | Обоснование | Наименование видов работ | Ед. измер. | Количество | Цена | Сумма
1 | 2 | 3 | 4 | 5 | 6 | 7
1 | ГЭСН27-004-001-3 | Укладка мехспособом материала от фрезерования с разравниванием и уплотнением
| к=1.2 | Затраты труда рабочих-строителелй | чел.-ч. | 12.77 | 97.61 | 1246.48
|  | Средний разряд работы |  | 2.2
|  | Затраты труда машинистов | чел.-ч. | 22.8
Машины и механизмы :
|  |  | маш.-ч. |  | 0 | 0
|  | в том числе оплата труда машинистов | руб. |  | 0 | 0
| 120202 | Автогрейдеры среднего типа 99 (135) кВт (л.с) | маш.-ч. | 3.86 | 770.53 | 2974.25
|  | в том числе оплата труда машинистов | руб. |  | 151.3 | 584.02
| 120911 | Катки дорожные самоходные на пневмоколесном ходу 30 т | маш.-ч. | 2.3 | 821.89 | 1890.35
|  | в том числе оплата труда машинистов | руб. |  | 154.79 | 356.02
| 120907 | Катки дорожные самоходные гладкие 13 т | маш.-ч. | 16.64 | 474.85 | 7901.5
|  | в том числе оплата труда машинистов | руб. |  | 153.59 | 2555.74
|  |  | маш.-ч. |  | 0 | 0
(без учета сметной стоимости основных дорожно-строительных материалов) |  | в том числе оплата труда машинистов | руб. |  | 0 | 0
|  |  | маш.-ч. |  | 0 | 0
|  | в том числе оплата труда машинистов | руб. |  | 0 | 0
|  |  | маш.-ч. |  | 0 | 0
|  | в том числе оплата труда машинистов | руб. |  | 0 | 0
Материалы :
[5 empty] | 0 | 0
[5 empty] | 0 | 0
[5 empty] | 0 | 0
[5 empty] | 0 | 0
[5 empty] | 0 | 0
[5 empty] | 0 | 0
[5 empty] | 0 | 0
[5 empty] | 0 | 0
[5 empty] | 0 | 0
|  | Оплата труда рабочих-строителелй | руб. |  |  | 1246.48
|  | Эксплуатация машин | руб. |  |  | 12766.1
|  | в том числе оплата труда машинистов | руб. |  |  | 3495.78
|  | Фонд оплаты труда | руб. |  |  | 4742.26
|  | Материалы | руб. |  |  | 0
|  | Итого прямые затраты : | руб. |  |  | 14012.58
|  | Накладные расходы | % | 109 |  | 5169.06
|  | Сметная прибыль | % | 65 |  | 3082.47
|  | Итого сметная стоимость : | руб. |  |  | 22264.11
|  | Налог на добавленную стоимость | % | 18 |  | 4007.54
|  | Всего сметная стоимость с учетом НДС : |  |  |  | 26271.65

## ЕСР-2.48 (hidden)
Единичный сметный расчет № ЕСР-2.48 | [6 empty] | 1
Фрезерование асфальтобетонного покрытия дорожными фрезами с шириной фрезерного барабана 1900 - 2010 мм и толщиной слоя до 5 см
1. Разборка асфальтобетонного покрытия отбойными пневматическими молотками вокруг колодцев и других местах, недоступных для разборки фрезами; 2. Сгребание материала от разборки в ковш погрузчика и погрузка в автомобиль-самосвал; 3. Фрезерование асфальтобетонного покрытия на проезжей части дороги с погрузкой отфрезерованного материала в автомобили-самосвалы; 4. Замена изношенных резцов; 5. Заправка фрез водой поливомоечной машиной; 6. Подметание остатков отфрезерованного материала на проезжей части дороги щетками поливомоечной машины; 7. Сгребание отфрезерованного материала в ковш погрузчика вручную; 8. Погрузка остатков отфрезерованного материала погрузчиком в автомбиль-самосвал.
Норма на 100 м2
№ п/п | Обоснование | Наименование видов работ | Ед. измер. | Количество | Цена | Сумма
1 | 2 | 3 | 4 | 5 | 6 | 7
1 | ТЭСНиЕР27-36-001-4 | Фрезерование асфальтобетонного покрытия малыми дорожными фрезами с шириной фрезерного барабана 1900 - 2010 мм и толщиной слоя до 5 см
| к=1.2 | Затраты труда рабочих-строителелй | чел.-ч. | 1.34 | 104.54 | 140.08
|  | Средний разряд работы |  | 3
|  | Затраты труда машинистов | чел.-ч. | 2.93
Машины и механизмы :
| 122222 | Установка холодного фрезерования шириной барабана 2000 мм WIRTGEN-2000L | маш.-ч. | 0.71 | 7929.34 | 5629.83
|  | в том числе оплата труда машинистов | руб. |  | 144.35 | 102.49
| О30101 | Автопогрузчик 5т | маш.-ч. | 0.045 | 398.45 | 17.93
|  | в том числе оплата труда машинистов | руб. |  | 99.26 | 4.47
| 121601 | Машина поливомоечная 6000 л | маш.-ч. | 0.71 | 581.41 | 412.8
|  | в том числе оплата труда машинистов | руб. |  | 114.29 | 81.15
| 400053 | Автомобиль-самосвал грузоподъемностью до 15 т | маш.-ч. | 0.71 | 834.01 | 592.15
|  | в том числе оплата труда машинистов | руб. |  | 147.45 | 104.69
| О50301 | Компрессоры самоходные с двигателем внутреннего сгорания давлением 800 кпа (8 ат), производительностью 6.3 м3/мин. | маш.-ч. | 0.045 | 441.67 | 19.88
(без учета сметной стоимости основных дорожно-строительных материалов) |  | в том числе оплата труда машинистов | руб. |  | 101.67 | 4.58
| 330804 | Молотки отбойные пневматические при работе от передвижных компрессорных станций | маш.-ч. | 0.09 | 2.59 | 0.23
|  | в том числе оплата труда машинистов | руб. |  | 0 | 0
|  |  | маш.-ч. |  | 0 | 0
|  | в том числе оплата труда машинистов | руб. |  | 0 | 0
Материалы :
| 411 - 0001 | Вода | м3 | 2.5 | 16.17 | 40.43
0
0
0
0
0
0
0
0
|  | Оплата труда рабочих-строителелй | руб. |  |  | 140.08
|  | Эксплуатация машин | руб. |  |  | 6672.82
|  | в том числе оплата труда машинистов | руб. |  |  | 297.38
|  | Фонд оплаты труда | руб. |  |  | 437.46
|  | Материалы | руб. |  |  | 40.43
|  | Итого прямые затраты : | руб. |  |  | 6853.33
|  | Накладные расходы | % | 109 |  | 476.83
|  | Сметная прибыль | % | 65 |  | 284.35
|  | Итого сметная стоимость : | руб. |  |  | 7614.51
|  | Налог на добавленную стоимость | % | 18 |  | 1370.61
|  | Всего сметная стоимость с учетом НДС : |  |  |  | 8985.12