## Отчет
23 | 70 | 177 | 100% | 120 | 60 | 90
|  | 270 |  | 540 |  | 270
Приложение № 4
к документации об электронном аукционе
Ведомость объемов работ №
Ремонт автомобильной дороги с. Лосево, ул. Первомайская протяженностью 1,200 км в Павловском муниципальном районе Воронежской области
Адрес объекта:
№ пп | Шифр норматива | Наименование работ и затрат |  |  | Ед. изм. | Количество
1 | 2 | 3 |  |  | 4 | 5
1 | ТЕР01-02-027-02 Приказ ДАСП Воронеж.обл. от 03.03.15 №61-02-03-30 | Планировка площадей: механизированным способом, группа грунтов 2 |  |  | 1000 м2 спланированной площади | 6
2 | ТЕР27-06-026-01 Приказ ДАСП Воронеж.обл. от 03.03.15 №61-02-03-30 | Розлив вяжущих материалов |  |  | 1т | 1.8
3 | ТЕР27-06-020-01 Приказ ДАСП Воронеж.обл. от 03.03.15 №61-02-03-30 | Устройство покрытия толщиной 4 см из горячих асфальтобетонных смесей плотных мелкозернистых типа АБВ, плотность каменных материалов: 2,5-2,9 т/м3 |  |  | 1000 м2 покрытия | 6
4 | ТЕР27-06-021-01 Приказ ДАСП Воронеж.обл. от 03.03.15 №61-02-03-30 | На каждые 0,5 см изменения толщины покрытия добавлять или исключать: к расценке 27-06-020-01 |  |  | 1000 м2 покрытия | 6